## Deflected shape
NB. This displacments shown above are scale by a factor of 10 in all direction.
BMS5 - Fine

## Temperature
Temperature (°C)
Time (mins) | Unprotected beam | Protected beam | Slab
0 | 20 | 20 | 20
1 | 349.2137 | 250.4496 | 168.1461
2 | 444.5049 | 317.1534 | 211.0272
3 | 502.2893 | 357.6025 | 237.0302
4 | 543.8873 | 386.7211 | 255.7493
5 | 576.4104 | 409.4873 | 270.3847
6 | 603.1176 | 428.1824 | 282.4029
7 | 625.7768 | 444.0438 | 292.5996
8 | 645.4551 | 457.8186 | 301.4548
9 | 662.8464 | 469.9925 | 309.2809
10 | 678.4273 | 480.8991 | 316.2923
11 | 692.5396 | 490.7777 | 322.6428
12 | 705.4362 | 499.8054 | 328.4463
13 | 717.3103 | 508.1172 | 333.7896
14 | 728.3121 | 515.8184 | 338.7404
15 | 738.561 | 522.9927 | 343.3524
16 | 748.1535 | 529.7074 | 347.6691
17 | 757.1686 | 536.018 | 351.7259
18 | 765.672 | 541.9704 | 355.5524
19 | 773.7185 | 547.603 | 359.1733
20 | 781.3549 | 552.9484 | 362.6097
21 | 788.6209 | 558.0346 | 365.8794
22 | 795.5508 | 562.8855 | 368.9978
23 | 802.1742 | 567.522 | 371.9784
24 | 808.5173 | 571.9621 | 374.8328
25 | 814.6026 | 576.2218 | 377.5712
26 | 820.4505 | 580.3153 | 380.2027
27 | 826.0786 | 584.255 | 382.7354
28 | 831.503 | 588.0521 | 385.1763
29 | 836.7378 | 591.7165 | 387.532
30 | 841.7959 | 595.2571 | 389.8081
31 | 846.6888 | 598.6821 | 392.0099
32 | 851.4269 | 601.9988 | 394.1421
33 | 856.0198 | 605.2139 | 396.2089
34 | 860.4761 | 608.3333 | 398.2143
35 | 864.8037 | 611.3626 | 400.1617
36 | 869.0098 | 614.3068 | 402.0544
37 | 873.101 | 617.1707 | 403.8954
38 | 877.0834 | 619.9584 | 405.6876
39 | 880.9628 | 622.674 | 407.4333
40 | 884.7442 | 625.321 | 409.1349
41 | 888.4326 | 627.9028 | 410.7947
42 | 892.0323 | 630.4226 | 412.4145
43 | 895.5476 | 632.8833 | 413.9964
44 | 898.9823 | 635.2876 | 415.542
45 | 902.34 | 637.638 | 417.053
46 | 905.6241 | 639.9369 | 418.5308
47 | 908.8378 | 642.1864 | 419.977
48 | 911.984 | 644.3888 | 421.3928
49 | 915.0654 | 646.5458 | 422.7794
50 | 918.0848 | 648.6594 | 424.1382
51 | 921.0445 | 650.7312 | 425.47
52 | 923.9469 | 652.7629 | 426.7761
53 | 926.7942 | 654.7559 | 428.0574
54 | 929.5883 | 656.7118 | 429.3147
55 | 932.3313 | 658.6319 | 430.5491
56 | 935.025 | 660.5175 | 431.7612
57 | 937.6711 | 662.3698 | 432.952
58 | 940.2713 | 664.1899 | 434.1221
59 | 942.8271 | 665.979 | 435.2722
60 | 945.3401 | 667.738 | 436.403
61 | 947.8116 | 669.4681 | 437.5152
62 | 950.243 | 671.1701 | 438.6093
63 | 952.6355 | 672.8449 | 439.686
64 | 954.9905 | 674.4933 | 440.7457
65 | 957.309 | 676.1163 | 441.7891
66 | 959.5922 | 677.7145 | 442.8165
67 | 961.8411 | 679.2888 | 443.8285
68 | 964.0568 | 680.8398 | 444.8256
69 | 966.2402 | 682.3681 | 445.8081
70 | 968.3922 | 683.8745 | 446.7765
71 | 970.5137 | 685.3596 | 447.7312
72 | 972.6057 | 686.824 | 448.6725
73 | 974.6688 | 688.2681 | 449.6009
74 | 976.7039 | 689.6927 | 450.5167
75 | 978.7117 | 691.0982 | 451.4203
76 | 980.693 | 692.4851 | 452.3118
77 | 982.6484 | 693.8539 | 453.1918
78 | 984.5786 | 695.205 | 454.0604
79 | 986.4843 | 696.539 | 454.9179
80 | 988.366 | 697.8562 | 455.7647
81 | 990.2244 | 699.1571 | 456.601
82 | 992.0601 | 700.442 | 457.427
83 | 993.8735 | 701.7114 | 458.2431
84 | 995.6652 | 702.9656 | 459.0493
85 | 997.4358 | 704.205 | 459.8461
86 | 999.1856 | 705.4299 | 460.6335
87 | 1000.9153 | 706.6407 | 461.4119
88 | 1002.6252 | 707.8377 | 462.1814
89 | 1004.3159 | 709.0211 | 462.9421
90 | 1005.9877 | 710.1914 | 463.6944

## Displacements
Displacements (mm)
Time | Central node | Node 8 | Node 195 | Node 86 | Node 101
0 | -0.42405 | -0.20438 | -0.20438 | -0.13866 | -0.13866
0 | -0.84832 | -0.40885 | -0.40885 | -0.27739 | -0.27739
0 | -1.2728 | -0.61342 | -0.61342 | -0.4162 | -0.4162
0 | -1.6975 | -0.81808 | -0.81808 | -0.55509 | -0.55509
0 | -2.1224 | -1.0228 | -1.0228 | -0.69405 | -0.69405
0 | -2.5475 | -1.2277 | -1.2277 | -0.83309 | -0.83309
0 | -2.9728 | -1.4326 | -1.4326 | -0.9722 | -0.9722
0 | -3.3983 | -1.6376 | -1.6376 | -1.1114 | -1.1114
0 | -3.8241 | -1.8428 | -1.8428 | -1.2507 | -1.2507
0 | -4.25 | -2.048 | -2.048 | -1.39 | -1.39
0.125 | -18.4176 | -8.7439 | -8.7471 | -3.933 | -3.9341
0.25 | -25.7032 | -12.797 | -12.8047 | -4.9031 | -4.906
0.375 | -31.3096 | -15.8062 | -15.8098 | -5.7231 | -5.725
0.5 | -35.8575 | -18.1685 | -18.1722 | -6.4093 | -6.4112
0.625 | -39.6666 | -20.134 | -20.1381 | -6.9906 | -6.9925
0.75 | -42.9543 | -21.8223 | -21.8268 | -7.4959 | -7.4979
0.875 | -45.8348 | -23.305 | -23.3097 | -7.9403 | -7.9424
1 | -48.4365 | -24.626 | -24.6308 | -8.3419 | -8.3441
1.5 | -56.7278 | -28.8117 | -28.8163 | -9.6514 | -9.6538
2 | -62.8325 | -31.9599 | -31.965 | -10.6376 | -10.6403
3 | -71.5646 | -36.5709 | -36.5692 | -12.1174 | -12.1214
4 | -77.8208 | -39.9508 | -39.9479 | -13.194 | -13.1984
5 | -82.4738 | -42.5812 | -42.5779 | -14.0473 | -14.052
6 | -86.0435 | -44.6712 | -44.6671 | -14.7611 | -14.7662
7 | -89.0084 | -46.4607 | -46.4553 | -15.3798 | -15.3852
8 | -91.4404 | -47.9995 | -47.9932 | -15.9478 | -15.9532
9 | -93.559 | -49.3408 | -49.3334 | -16.4625 | -16.4679
10 | -95.4646 | -50.4577 | -50.4491 | -16.9329 | -16.9382
11 | -97.2927 | -51.3504 | -51.3405 | -17.3688 | -17.374
12 | -99.1897 | -52.1953 | -52.1845 | -17.7708 | -17.776
13 | -101.5018 | -53.6102 | -53.5985 | -18.2755 | -18.2807
14 | -103.7944 | -54.9989 | -54.9872 | -18.767 | -18.7683
15 | -106.0176 | -56.3262 | -56.3133 | -19.2296 | -19.2304
16 | -108.1887 | -57.5756 | -57.562 | -19.6615 | -19.6617
17 | -109.2272 | -58.5883 | -58.5745 | -20.0876 | -20.0874
18 | -110.105 | -59.5253 | -59.5087 | -20.5066 | -20.5133
19 | -111.0276 | -60.434 | -60.4174 | -20.9194 | -20.9209
20 | -112.0019 | -61.3426 | -61.3284 | -21.3158 | -21.3239
21 | -113.0495 | -62.2196 | -62.2183 | -21.7055 | -21.7155
22 | -114.1671 | -63.086 | -63.0771 | -22.087 | -22.0973
23 | -115.159 | -64.0198 | -64.0204 | -22.4661 | -22.4764
24 | -115.9055 | -65.0679 | -65.0574 | -22.8357 | -22.8491
25 | -116.6577 | -66.1153 | -66.1001 | -23.2027 | -23.2183
26 | -117.4072 | -67.1629 | -67.145 | -23.5666 | -23.5815
27 | -118.1732 | -68.216 | -68.1899 | -23.9327 | -23.9461
28 | -118.9418 | -69.2664 | -69.2424 | -24.2906 | -24.3016
29 | -119.7942 | -70.3242 | -70.3135 | -24.6475 | -24.6625
30 | -120.7314 | -71.4015 | -71.4015 | -25.0059 | -25.0245
31 | -121.7542 | -72.5242 | -72.5382 | -25.3773 | -25.3951
32 | -122.8317 | -73.3653 | -73.4638 | -25.7155 | -25.7346
33 | -123.7658 | -74.1281 | -74.2304 | -25.9941 | -26.0147
34 | -124.8872 | -74.9085 | -75.0144 | -26.272 | -26.2943
35 | -126.8244 | -75.8459 | -75.9317 | -26.5504 | -26.5728
36 | -128.8041 | -76.7582 | -76.8398 | -26.8248 | -26.8475
37 | -130.8978 | -77.6444 | -77.7226 | -27.0993 | -27.1229
38 | -133.1427 | -78.5023 | -78.5665 | -27.3775 | -27.4011
39 | -135.8907 | -79.3059 | -79.281 | -27.6958 | -27.7167
40 | -138.274 | -80.1323 | -80.1073 | -27.971 | -27.9907
41 | -140.8275 | -80.9503 | -80.9245 | -28.249 | -28.2657
42 | -143.5494 | -81.7555 | -81.7332 | -28.5308 | -28.5449
43 | -146.3167 | -82.5594 | -82.5386 | -28.806 | -28.8222
44 | -149.1588 | -83.3608 | -83.3408 | -29.0815 | -29.0996
45 | -151.4002 | -84.2443 | -84.2341 | -29.3587 | -29.3778
46 | -153.3489 | -85.1742 | -85.1691 | -29.6375 | -29.6561
47 | -155.273 | -86.1227 | -86.1201 | -29.9172 | -29.9349
48 | -157.187 | -87.0622 | -87.0734 | -30.1977 | -30.2151
49 | -159.1117 | -88.0181 | -88.0286 | -30.479 | -30.4959
50 | -161.0671 | -88.9806 | -88.9931 | -30.7625 | -30.779
51 | -163.034 | -89.9512 | -89.9654 | -31.0482 | -31.0643
52 | -165.018 | -90.929 | -90.9508 | -31.3365 | -31.352
53 | -167.0236 | -91.9128 | -91.9434 | -31.6263 | -31.6421
54 | -168.9877 | -92.882 | -92.9149 | -31.9121 | -31.9272
55 | -170.9501 | -93.8592 | -93.8915 | -32.2006 | -32.2148
56 | -172.9183 | -94.8447 | -94.8784 | -32.4921 | -32.505
57 | -174.8826 | -95.8359 | -95.8732 | -32.7862 | -32.7985
58 | -176.8747 | -96.869 | -96.9064 | -33.0922 | -33.1041
59 | -178.8686 | -97.9166 | -97.9545 | -33.4022 | -33.4139
60 | -180.8654 | -98.9795 | -99.0173 | -33.7169 | -33.7279
61 | -182.8961 | -100.0545 | -100.097 | -34.0396 | -34.0504
62 | -184.9666 | -101.1561 | -101.2011 | -34.3695 | -34.3799
63 | -187.0766 | -102.2737 | -102.3166 | -34.7047 | -34.7142
64 | -189.3897 | -103.4219 | -103.4654 | -35.0454 | -35.0539
65 | -191.8937 | -104.5827 | -104.6329 | -35.3908 | -35.3962
66 | -194.4363 | -105.7516 | -105.8135 | -35.7406 | -35.745
67 | -197.0563 | -106.9417 | -107.0017 | -36.0965 | -36.1
68 | -199.6652 | -108.1461 | -108.2107 | -36.4572 | -36.4611
69 | -202.3232 | -109.3765 | -109.4437 | -36.8239 | -36.8292
70 | -205.0005 | -110.6188 | -110.6882 | -37.1982 | -37.2032
71 | -207.6583 | -111.8827 | -111.9573 | -37.5787 | -37.5834
72 | -210.3531 | -113.1714 | -113.2477 | -37.966 | -37.9697
73 | -213.0798 | -114.4868 | -114.5694 | -38.3597 | -38.3629
74 | -215.7727 | -115.8302 | -115.914 | -38.7601 | -38.7626
75 | -218.4799 | -117.2023 | -117.2889 | -39.1679 | -39.1693
76 | -221.1102 | -118.6073 | -118.6946 | -39.581 | -39.582
77 | -223.7266 | -120.0393 | -120.1283 | -40.0017 | -40.0019
78 | -226.4083 | -121.5027 | -121.5976 | -40.4311 | -40.4299
79 | -229.1281 | -123.0017 | -123.0964 | -40.8683 | -40.8665
80 | -231.8421 | -124.5392 | -124.6338 | -41.3089 | -41.3062
81 | -234.5545 | -126.1116 | -126.2041 | -41.7578 | -41.7548
82 | -237.0211 | -127.3864 | -127.4737 | -42.1091 | -42.1066
83 | -239.1592 | -128.0336 | -128.1248 | -42.263 | -42.2591
84 | -241.1907 | -128.6721 | -128.7453 | -42.4138 | -42.41
85 | -243.185 | -129.3023 | -129.3696 | -42.564 | -42.5598
86 | -245.1322 | -129.9437 | -130.0012 | -42.7156 | -42.7103
87 | -247.0798 | -130.5863 | -130.6354 | -42.8667 | -42.8602
88 | -249.0394 | -131.2302 | -131.2699 | -43.0167 | -43.0106
89 | -250.9278 | -131.8736 | -131.9081 | -43.1647 | -43.1571
90 | -252.8121 | -132.5225 | -132.5534 | -43.3123 | -43.3037

## Axial force
Axial force (N)
Time (min) | Beam 17 | Beam 50
0 | -21115.2862 | -20867.7575
0 | -42244.7323 | -41749.506
0 | -63388.3167 | -62645.2249
0 | -84546.0129 | -83554.8884
0 | -105717.7943 | -104478.4705
0 | -126903.634 | -125415.9449
0 | -148103.5047 | -146367.2851
0 | -169317.3792 | -167332.4646
0 | -190545.2301 | -188311.4565
0 | -211787.0297 | -209304.2339
0.125 | 189785.0989 | 190798.1959
0.25 | 426908.6858 | 427776.1083
0.375 | 579998.7216 | 580640.9413
0.5 | 686895.2336 | 687423.7741
0.625 | 768610.5425 | 769080.8243
0.75 | 828102.8544 | 828579.0554
0.875 | 874340.8793 | 875003.6745
1 | 889168.1825 | 890414.94
1.5 | 872713.0356 | 874366.3592
2 | 877451.4234 | 879084.3233
3 | 732871.7312 | 731754.2355
4 | 729895.0131 | 729533.7617
5 | 708034.0883 | 708195.9622
6 | 668693.4833 | 669175.8541
7 | 631820.2689 | 632513.9397
8 | 588876.742 | 589630.0914
9 | 546188.886 | 546966.6942
10 | 509281.9359 | 510087.3572
11 | 470317.6817 | 471150.0192
12 | 436883.5426 | 437733.7689
13 | 412123.6003 | 412979.7416
14 | 388853.9744 | 389716.0066
15 | 366037.9 | 366924.4261
16 | 343591.8093 | 344567.5505
17 | 317077.7026 | 318131.0259
18 | 289246.6996 | 290356.5373
19 | 262419.8538 | 263625.4815
20 | 242035.2225 | 243288.6022
21 | 224105.2123 | 225457.6692
22 | 206776.5291 | 208194.5154
23 | 191805.8669 | 193256.3061
24 | 180019.8999 | 181468.6717
25 | 168596.086 | 170105.5563
26 | 157654.9193 | 159218.9318
27 | 147065.0348 | 148701.1626
28 | 136622.5848 | 138429.3247
29 | 125458.5642 | 127421.9319
30 | 114603.3012 | 116658.0933
31 | 103913.6317 | 106037.2572
32 | 93283.2004 | 95709.425
33 | 83914.1738 | 86489.5533
34 | 75149.2611 | 77770.5193
35 | 69382.4675 | 72028.8525
36 | 63718.4677 | 66399.6882
37 | 57750.026 | 60450.4279
38 | 51393.22 | 54075.1003
39 | 42812.0689 | 45901.3016
40 | 36175.0057 | 39440.7289
41 | 29491.9781 | 32884.5527
42 | 22857.5571 | 26275.8459
43 | 16266.0282 | 19730.9862
44 | 9679.5812 | 13190.2859
45 | 5106.2122 | 8638.7463
46 | 1432.1218 | 4985.3199
47 | -2144.0991 | 1433.9276
48 | -5641.5942 | -1999.371
49 | -9185.5198 | -5353.5053
50 | -12658.7827 | -8749.4843
51 | -16068.2105 | -12117.9366
52 | -19414.9573 | -15428.1702
53 | -22707.2052 | -18698.9502
54 | -25805.551 | -21766.3169
55 | -28849.0208 | -24782.6917
56 | -31854.7002 | -27762.4545
57 | -34796.5118 | -30677.5104
58 | -37766.4747 | -33619.0052
59 | -40664.3807 | -36490.0494
60 | -43496.9606 | -39295.7848
61 | -46321.0835 | -42068.7498
62 | -49133.2083 | -44787.2604
63 | -51898.5303 | -47454.699
64 | -53680.2956 | -48961.21
65 | -55190.8902 | -50265.4824
66 | -56639.722 | -51652.5968
67 | -58165.9768 | -53126.4445
68 | -59532.0826 | -54432.9332
69 | -60879.4857 | -55726.5601
70 | -62205.9483 | -57008.3611
71 | -63480.399 | -58240.364
72 | -64788.3679 | -59430.5017
73 | -66056.7011 | -60545.3093
74 | -67171.7175 | -61580.8233
75 | -68262.541 | -62642.1988
76 | -69238.4421 | -63594.5055
77 | -70187.5943 | -64517.4683
78 | -71192.4219 | -65485.6004
79 | -72165.5542 | -66416.244
80 | -73103.2741 | -67311.3667
81 | -73993.8714 | -68160.2756
82 | -74700.964 | -68842.8379
83 | -75316.1513 | -69428.7348
84 | -75801.4738 | -69905.2014
85 | -76252.3332 | -70348.5124
86 | -76650.0026 | -70737.3711
87 | -77054.8333 | -71138.6317
88 | -77484.167 | -71562.9023
89 | -77826.5734 | -71894.4234
90 | -78158.479 | -72222.1577