## Krycí list
Autor 1 :
Jméno : | Iveta
Příjmení : | Sikorová
Obor : | Pozemní stavby a konstrukce
Paralelka : | -
RČ : | 805220/4930
Termín výuky : | Úterý
Semestr : | zimní
Předmět : | MR11
Číslo úlohy : | 2,3,4,5
Název úlohy : | 2. Sestavení struktury modelu stárnutí objektu
3. Sestavení výpočtu modelu
4. Regulace modelu objektu
5. Vyhodnocení změny struktury modelu

## matice
PRO DEFINICI JINÉ MATICE VYPLŇ MATICI A | [10 empty] | PRO ZMĚNU POČÁTEČNÍCH PODMÍNEK
| Základové konstrukce | ŽB svislé konstrukce tělocvičny | Dřevěná nosná část tělocvičny | Obvodový plášť a zasklení | Zastřešení tělocvičny | Speciální podlaha tělocvičny | Vliv dopravy | Interní vlivy -počet lidí | Zatížení sněhem | Technické vybavení |  | počáteční podmínky
Základové konstrukce | 0 | 0.14 | -0.1 | -0.075 | -0.05 | 0 | -0.1 | 0 | -0.05 | 0 |  | 0.95 | Základové konstrukce
ŽB svislé konstrukce tělocvičny | -0.01 | 0 | -0.01 | -0.075 | -0.05 | 0 | 0 | 0 | -0.05 | 0 |  | 0.85 | ŽB svislé konstrukce tělocvičny
Dřevěná nosná část tělocvičny | -0.009 | 0 | 0 | -0.075 | -0.05 | 0 | 0 | 0 | -0.05 | 0 |  | 0.9 | Dřevěná nosná část tělocvičny
Obvodový plášť a zasklení | -0.008 | 0 | 0 | 0 | 0 | 0 | 0 | 0 | 0 | 0.16667 |  | 0.87 | Obvodový plášť a zasklení
Zastřešení tělocvičny | 0 | 0 | 0 | 0 | 0 | 0 | 0 | 0 | -0.05 | 0.16667 |  | 0.83 | Zastřešení tělocvičny
Speciální podlaha tělocvičny | 0 | 0 | 0 | 0 | 0 | 0 | 0 | -0.3 | 0 | 0.16667 |  | 0.93 | Speciální podlaha tělocvičny
Vliv dopravy | 0 | 0 | 0 | 0 | 0 | 0 | 0 | 0 | 0 | 0 |  | 1 | Vliv dopravy
Interní vlivy -počet lidí | 0 | 0 | 0 | 0 | 0 | 0 | 0 | 0 | 0 | 0 |  | 1 | Interní vlivy -počet lidí
Zatížení větrem | 0 | 0 | 0 | 0 | 0 | 0 | 0 | 0 | 0 | 0 |  | 1 | Zatížení sněhem
Technické vybavení | 0 | 0 | 0 | 0 | 0 | 0 | 0 | -0.2 | 0 | 0 |  | 0.95 | Technické vybavení
PRO DEFINICI JINÝCH MANAŽERSKÝCH VLIVŮ VYPLŇ MATICI B
Matice b | 1 | 2 | 3 | 4 | 5 | 6 | 7 | 8 | 9 | 10
1 | 0 | 0 | 0 | 0 | 0 | 0 | 0 | 0 | 0 | 0
2 | 0 | 0 | 0 | 0 | 0 | 0 | 0 | 0 | 0 | 0
3 | 0 | 0 | 0 | 0 | 0 | 0 | 0 | 0 | 0 | 0
4 | 0 | 0 | 0 | 0 | 0 | 0 | 0 | 0 | 0 | 0
5 | 0 | 0 | 0 | 0 | 0 | 0 | 0 | 0 | 0 | 0
6 | 0 | 0 | 0 | 0 | 0 | 0 | 0 | 0 | 0 | 0
7 | 0 | 0 | 0 | 0 | 0 | 0 | 0 | 0 | 0 | 0
8 | 0 | 0 | 0 | 0 | 0 | 0 | 0 | 0 | 0 | 0
9 | 0 | 0 | 0 | 0 | 0 | 0 | 0 | 0 | 0 | 0
10 | 0 | 0 | 0 | 0 | 0 | 0 | 0 | 0 | 0 | 0
zpět na ovládání

## Pomocne matice
Matice A1
| Základové konstrukce | ŽB svislé konstrukce tělocvičny | Dřevěná nosná část tělocvičny | Obvodový plášť a zasklení | Zastřešení tělocvičny | Speciální podlaha tělocvičny | Vliv dopravy | Interní vlivy -počet lidí | Zatížení sněhem | Technické vybavení | počáteční podmínky
Základové konstrukce | 0 | 0.14 | -0.1 | -0.075 | -0.05 | 0 | -0.3 | 0 | -0.15 | 0 | 0.8
ŽB svislé konstrukce tělocvičny | -0.02 | 0 | -0.1 | -0.075 | -0.05 | 0 | 0 | 0 | -0.15 | 0 | 0.85
Dřevěná nosná část tělocvičny | -0.018 | 0 | 0 | -0.075 | -0.05 | 0 | 0 | 0 | -0.15 | 0 | 0.9
Obvodový plášť a zasklení | -0.016 | 0 | 0 | 0 | 0 | 0 | 0 | 0 | 0 | 0.16667 | 0.87
Zastřešení tělocvičny | 0 | 0 | 0 | 0 | 0 | 0 | 0 | 0 | -0.15 | 0.16667 | 0.83
Speciální podlaha tělocvičny | 0 | 0 | 0 | 0 | 0 | 0 | 0 | -0.3 | 0 | 0.16667 | 0.93
Vliv dopravy | 0 | 0 | 0 | 0 | 0 | 0 | 0 | 0 | 0 | 0 | 1
Interní vlivy -počet lidí | 0 | 0 | 0 | 0 | 0 | 0 | 0 | 0 | 0 | 0 | 1
Zatížení sněhem | 0 | 0 | 0 | 0 | 0 | 0 | 0 | 0 | 0 | 0 | 1
Technické vybavení | 0 | 0 | 0 | 0 | 0 | 0 | 0 | -0.2 | 0 | 0 | 0.95
SLOUŽÍ JEN JAKO POMOCNÁ MATICE PRO ZMĚNU INTERAKCÍ
zpět na ovládání

## vypocty interakci
Základové konstrukce | [6 empty] | Základové konstrukce
ŽB svislé konstrukce tělocvičny
Dřevěná nosná část tělocvičny
Obvodový plášť a zasklení
Zastřešení tělocvičny
Speciální podlaha tělocvičny
Vliv dopravy
Interní vlivy -počet lidí
Zatížení sněhem
Technické vybavení
Popis interakce
Základové konstrukce působí na ostatní konstrukce svým poklesem. Dovolená maximální hodnota poklesu
základových konstrukcí je předepsaná normou a činí 5 mm. Předpokládejme tedy maximální negativní vliv jako 5 mm.
Jako neutrální vliv uvažujme žádný pokles, tedy 0 mm.
Nejnepříznivěji působí na nosné železobetonové stěny. Ty ovšem rovnoměrněji přeníšejí pokles základů, takže vliv
na dřevěnou nosnou čás a na obvodový plášť je menší. To zohledníme posunutím stupnice kde nejnepříznivějšímu
poklesu bude odpovídat nižší negativní vliv. Ja jsem zvolila -0,9 pro dřevěnou nosnou knstrukci a -0,8 pro obvodový plášť.
Interakce: | Základové konstrukce |  |  | x | ŽB svislé konstrukce tělocvičny
maximální pokles |  | 5 |  | -1 | maximálně negativní vliv
naměřená hodnota |  | 0.1 |  | -0.02
minimální pokles |  | 0 |  | 0 | žádný vliv
Interakce: | Základové konstrukce |  |  | x | Dřevěná nosná část tělocvičny
maximální pokles |  | 5 |  | -0.9 | negativní vliv
naměřená hodnota |  | 0.1 |  | -0.018
minimální pokles |  | 0 |  | 0 | žádný vliv
Interakce: | Základové konstrukce |  |  | x | Obvodový plášť a zasklení
maximální pokles |  | 5 |  | -0.8 | negativní vliv
naměřená hodnota |  | 0.1 |  | -0.016
minimální pokles |  | 0 |  | 0 | žádný vliv
ŽB svislé konstrukce tělocvičny | [6 empty] | Základové konstrukce
ŽB svislé konstrukce tělocvičny
Dřevěná nosná část tělocvičny
Obvodový plášť a zasklení
Zastřešení tělocvičny
Speciální podlaha tělocvičny
Vliv dopravy
Interní vlivy -počet lidí
Zatížení sněhem
Technické vybavení
Popis interakce
Železobetonová konstrukce působí zatížením zejména na základové konstrukce. Zatížení se může měnit s vlhkostí
prostředí, s objemovou hnotností použitého betonu. Výsledně je toto zatížení závislé na vlhkosti betonové konstrukce.
Hodnota maximální objemové hmotnosti betonu je z hygienických důvodů považována x %, optimum je y % nižší
hodnoty než 0 % nelze dosahnout.
Interakce: | ŽB svislé konstrukce tělocvičny |  |  | x | Základové konstrukce
maximální vlhkost |  | 30 |  | -1 | negativní vliv
naměřená hodnota |  | FALSE |  | 0.2
optimální vlhkost |  | 5 |  | 0 | žádný vliv
naměřená hodnota |  | 4.3 |  | 0.14
minimální vlhkost |  | 0 |  | 1 | pozitivní vliv
Dřevěná nosná část tělocvičny | [6 empty] | Základové konstrukce
ŽB svislé konstrukce tělocvičny
Dřevěná nosná část tělocvičny
Obvodový plášť a zasklení
Zastřešení tělocvičny
Speciální podlaha tělocvičny
Vliv dopravy
Interní vlivy -počet lidí
Zatížení sněhem
Technické vybavení
Popis interakce
Dřevěná konstrukce působí zatížením obdobně jako železobetonová nosná konstrukce. Proto je budeme počítat
obdobně. Maximální povolená vlhkost pro dřevo je x %, optimální je y % a nižší hodnoty než je 0 % nelze dosáhnout.
Působení e projeví stejně na konstrukci železobetonovou i na konstrukci základů.
Interakce: | Dřevěná nosná část tělocvičny |  |  | x | Základové konstrukce
ŽB svislé konstrukce tělocvičny
maximální vlhkost |  | 15 |  | -1 | negativní vliv
naměřená hodnota |  | 6 |  | -0.1
optimální vlhkost |  | 5 |  | 0 | žádný vliv
naměřená hodnota |  | FALSE |  | 1
minimální vlhkost |  | 0 |  | 1 | pozitivní vliv
Obvodový plášť a zasklení | [6 empty] | Základové konstrukce
ŽB svislé konstrukce tělocvičny
Dřevěná nosná část tělocvičny
Obvodový plášť a zasklení
Zastřešení tělocvičny
Speciální podlaha tělocvičny
Vliv dopravy
Interní vlivy -počet lidí
Zatížení sněhem
Technické vybavení
Popis interakce
Obvodový plášť a zasklení působí na dané konstrukce nejvíce svým zatížením. Největší objemové a hmotnostní
změny nastanou při změně vlhkosti tepelné izolace. Její výrobní vlhkost je 1 %, maximální vlhkost, která bude jestě
splňovat hygienické podmínky je 5 %. Zatížení se bude na všechny dané konstrukce přenášet stejně.
Interakce: | Obvodový plášť a zasklení |  |  | x | Základové konstrukce
ŽB svislé konstrukce tělocvičny
Dřevěná nosná část tělocvičny
maximální vlhkost |  | 5 |  | -1 | negativní vliv
naměřená hodnota |  | 1.3 |  | -0.075
minimální vlhkost |  | 1 |  | 0 | žádný vliv
Zastřešení tělocvičny | [6 empty] | Základové konstrukce
ŽB svislé konstrukce tělocvičny
Dřevěná nosná část tělocvičny
Obvodový plášť a zasklení
Zastřešení tělocvičny
Speciální podlaha tělocvičny
Vliv dopravy
Interní vlivy -počet lidí
Zatížení sněhem
Technické vybavení
Popis interakce
Obdobě jako působení obvodového pláště lze posoudit zastřešení objektu.
Interakce: | Zastřešení tělocvičny |  |  | x | Základové konstrukce
ŽB svislé konstrukce tělocvičny
Dřevěná nosná část tělocvičny
maximální vlhkost |  | 5 |  | -1 | negativní vliv
naměřená hodnota |  | 1.2 |  | -0.05
minimální vlhkost |  | 1 |  | 0 | žádný vliv
Speciální podlaha tělocvičny |  |  |  | V našem modelu neuvažujeme o vlivu podlahy na ostatní konstrukce
Vliv dopravy | [6 empty] | Základové konstrukce
ŽB svislé konstrukce tělocvičny
Dřevěná nosná část tělocvičny
Obvodový plášť a zasklení
Zastřešení tělocvičny
Speciální podlaha tělocvičny
Vliv dopravy
Interní vlivy -počet lidí
Zatížení sněhem
Technické vybavení
Popis interakce
Vliv dopravy budeme uvažovat z hlediska vibrací v základovém podloží. Tyto vibrace mají přímý vliv na základové
konstrukce. Vibrace jsou závislé zejména na místní dopravě. Uvažujeme tedy vliv dopravy která je umožněna
na sousedící ulicí. Uvažovali jsme omezení dopravy nákladní nebo veškeré.
Interakce: | Vliv dopravy |  |  | x | Základové konstrukce
Veškerá doprava |  |  |  | FALSE |  | -1
Vyloučení nákladní dopravy od 6 do 18 h |  |  |  | FALSE |  | -0.6
Vyloučení nákladní dopravy celý den |  |  |  | TRUE |  | -0.3
Vyločení osobní i nákladní dopravy (pěší zona) |  |  |  | FALSE |  | 0
Interní vlivy -počet lidí | [6 empty] | Základové konstrukce
ŽB svislé konstrukce tělocvičny
Dřevěná nosná část tělocvičny
Obvodový plášť a zasklení
Zastřešení tělocvičny
Speciální podlaha tělocvičny
Vliv dopravy
Interní vlivy -počet lidí
Zatížení sněhem
Technické vybavení
Popis interakce
U interních vlivů je nejpodstatnější počet osob, které se nacházejí v daném objektu.
Posuzujeme zatížení podlahy, dle počtu osob. A jako druhé nutnost použití vzduchotechnického zařízení, dle početu osob.
Interakce: | Interní vlivy -počet lidí |  |  | x | Speciální podlaha tělocvičny
Od 2000 do 3999 |  | FALSE |  | -1
Od 1000 do 1999 |  | FALSE |  | -0.9
Od 500 do 999 |  | FALSE |  | -0.7
Od 200 do 499 |  | FALSE |  | -0.5
Od 100 do 199 |  | TRUE |  | -0.3
Od 1 do 99 |  | FALSE |  | -0.2
0 |  | FALSE |  | 0
Interakce: | Interní vlivy -počet lidí |  |  | x | Technické vybavení
Od 2000 do 3999 |  | 0 |  | -1
Od 1000 do 1999 |  | 0 |  | -0.9
Od 500 do 999 |  | 0 |  | -0.7
Od 200 do 499 |  | 0 |  | -0.5
Od 100 do 199 |  | 1 |  | -0.2
Od 1 do 99 |  | 0 |  | 0
0 |  | 0 |  | 0
Zatížení sněhem | [6 empty] | Základové konstrukce
ŽB svislé konstrukce tělocvičny
Dřevěná nosná část tělocvičny
Obvodový plášť a zasklení
Zastřešení tělocvičny
Speciální podlaha tělocvičny
Vliv dopravy
Interní vlivy -počet lidí
Zatížení sněhem
Technické vybavení
Popis interakce
Sníh působí na konstrukce svou hmotností. Meteorologická měření se uvádějí v mm. Dle klimatických podmínek
v dané lokalitě, nejvíce sněhu za posledních 10 let bylo 841 mm.
Interakce: | Zatížení sněhem |  |  | x | Základové konstrukce
ŽB svislé konstrukce tělocvičny
Dřevěná nosná část tělocvičny
Zastřešení tělocvičny
maximální množství sněhu |  |  | 1000 |  | -1 | maximálně negativní vliv
naměřená hodnota |  |  | 150 |  | -0.15
žádný sníh |  |  | 0 |  | 0 | žádný vliv
Technické vybavení | [6 empty] | Základové konstrukce
ŽB svislé konstrukce tělocvičny
Dřevěná nosná část tělocvičny
Obvodový plášť a zasklení
Zastřešení tělocvičny
Speciální podlaha tělocvičny
Vliv dopravy
Interní vlivy -počet lidí
Zatížení sněhem
Technické vybavení
Popis interakce
Technické vybavení, v našem případě jde o vzduchotechnické zařízení, působí na okolní konstrukce regulací vlhkosti vzduchu.
Zyšuje nebo snižuje relativní vlhkost vzduchu. Optimální relativní vlhkost vzduchu je 60% (dle hygienických předpisů pro
optimální vlhkost vzduchu v mistnosti kde se pohybují lidé).
Interakce: | Technické vybavení |  |  | x | Obvodový plášť a zasklení
Zastřešení tělocvičny
Speciální podlaha tělocvičny
maximální vlhkost |  | 100 |  | -1 | negativní vliv
naměřená hodnota |  | FALSE |  | 1.5
optimální vlhkost |  | 60 |  | 0 | žádný vliv
naměřená hodnota |  | 50 |  | 0.16667
minimální vlhkost |  | 0 |  | 1 | pozitivní vliv
zpět na ovládání
zpět na ovládání
zpět na ovládání
zpět na ovládání
zpět na ovládání
zpět na ovládání
zpět na ovládání
zpět na ovládání
zpět na ovládání

## externi vlivy
počet externích vlivů |  | 0
index | obdobi od | obdobi do | hodnota | absolutne | pocitat
2 | 5 | 5 | 0.2 | FALSE | TRUE
2 | 13 | 16 | 0.15 | FALSE | TRUE
3 | 11 | 13 | 0.9 | TRUE | TRUE
10 | 14 | 15 | 0.1 | FALSE | TRUE
POČET EXTERNÍCH VLIVŮ MŮŽETE JAKKOLI MĚNIT, NEZAPOMEŇTE ALE VYPLNIT DO POČTU EXTERNÍCH VLIVŮ JEJICH SKUTEČNÝ POČET
zpět na ovládání

## zmena prvku
KDYŽ CHCI ZMĚNIT NĚJAKÝ PRVEK , TAK ZMĚNIM PŘÍSLUŠNÝ ŘÁDEK A SLOUPAC
Základové konstrukce | 0 | 0.14 | -0.1 | -0.075 | -0.05 | 0 | -0.1 | 0 | -0.05 | 0
| -0.01 | [5 empty] | 0 |  | -0.05
| -0.009 | [5 empty] | 0 |  | -0.05
| -0.008 | [5 empty] | 0 |  | 0
| 0 | [5 empty] | 0 |  | -0.05
| 0 | [5 empty] | 0 |  | 0
Vliv dopravy | 0 | 0 | 0 | 0 | 0 | 0 | 0 | 0 | 0 | 0
| 0 | [5 empty] | 0 |  | 0
Zatížení větrem | 0 | 0 | 0 | 0 | 0 | 0 | 0 | 0 | 0 | 0
| 0 | [5 empty] | 0 |  | 0
Základové konstrukce - vylepšení betonu a zvětšení základových konstrukcí způsobí menší pokles podpor a tím i menší vlivy na nosné části konstrukce
Vliv dopravy - vyloučili jsme dopravu nákladních automobilů a omezili osobní dopravu. Tyto zásahy mají největší vliv na základové konstrukce.
Zatížení sněhem jsme nahradili zatížení větrem, abychom mohli zohlednit i tyto vnější podmínky.
Základové konstrukce | 0 | 0.14 | -0.1 | -0.075 | -0.05 | 0 | -0.1 | 0 | -0.05 | 0
ŽB svislé konstrukce tělocvičny | -0.01 | 0 | -0.01 | -0.075 | -0.05 | 0 | 0 | 0 | -0.05 | 0
Dřevěná nosná část tělocvičny | -0.009 | 0 | 0 | -0.075 | -0.05 | 0 | 0 | 0 | -0.05 | 0
Obvodový plášť a zasklení | -0.008 | 0 | 0 | 0 | 0 | 0 | 0 | 0 | 0 | 0.16667
Zastřešení tělocvičny | 0 | 0 | 0 | 0 | 0 | 0 | 0 | 0 | -0.05 | 0.16667
Speciální podlaha tělocvičny | 0 | 0 | 0 | 0 | 0 | 0 | 0 | -0.3 | 0 | 0.16667
Vliv dopravy | 0 | 0 | 0 | 0 | 0 | 0 | 0 | 0 | 0 | 0
Interní vlivy -počet lidí | 0 | 0 | 0 | 0 | 0 | 0 | 0 | 0 | 0 | 0
Zatížení větrem | 0 | 0 | 0 | 0 | 0 | 0 | 0 | 0 | 0 | 0
Technické vybavení | 0 | 0 | 0 | 0 | 0 | 0 | 0 | -0.2 | 0 | 0
zpět na ovládání

## vysledky
0.95 | 0.94013 | 0.92817 | 0.91365 | 0.89601 | 0.87458 | 0.84857 | 0.81706 | 0.77904 | 0.73343 | 0.67926 | 0.61585 | 0.54313 | 0.4621 | 0.37529 | 0.28702 | 0.20322 | 0.13038 | 0.073818
0.85 | 0.82613 | 0.79868 | 0.7673 | 0.73167 | 0.69157 | 0.64689 | 0.59769 | 0.54429 | 0.48729 | 0.42763 | 0.36661 | 0.30583 | 0.24716 | 0.19252 | 0.14367 | 0.10203 | 0.068408 | 0.042893
0.9 | 0.88446 | 0.8665 | 0.8458 | 0.82204 | 0.7949 | 0.76408 | 0.72931 | 0.69039 | 0.64724 | 0.59993 | 0.54874 | 0.49417 | 0.43704 | 0.37844 | 0.31974 | 0.26253 | 0.20849 | 0.15925
0.87 | 0.88591 | 0.89986 | 0.91206 | 0.9227 | 0.93196 | 0.93999 | 0.94695 | 0.95296 | 0.95814 | 0.96258 | 0.96638 | 0.96962 | 0.97236 | 0.97466 | 0.97658 | 0.97816 | 0.97944 | 0.98045
0.83 | 0.84459 | 0.85785 | 0.86987 | 0.88073 | 0.8905 | 0.89925 | 0.90705 | 0.91397 | 0.92006 | 0.92537 | 0.92995 | 0.93383 | 0.93704 | 0.93962 | 0.94157 | 0.94292 | 0.94368 | 0.94386
0.93 | 0.92178 | 0.91253 | 0.90209 | 0.89027 | 0.87686 | 0.86159 | 0.84414 | 0.82412 | 0.80106 | 0.7744 | 0.74349 | 0.70755 | 0.66577 | 0.6173 | 0.5614 | 0.4977 | 0.42653 | 0.3494
1 | 1 | 1 | 1 | 1 | 1 | 1 | 1 | 1 | 1 | 1 | 1 | 1 | 1 | 1 | 1 | 1 | 1 | 1
1 | 1 | 1 | 1 | 1 | 1 | 1 | 1 | 1 | 1 | 1 | 1 | 1 | 1 | 1 | 1 | 1 | 1 | 1
1 | 1 | 1 | 1 | 1 | 1 | 1 | 1 | 1 | 1 | 1 | 1 | 1 | 1 | 1 | 1 | 1 | 1 | 1
0.95 | 0.9403 | 0.9288 | 0.91518 | 0.8991 | 0.88018 | 0.85799 | 0.83211 | 0.80208 | 0.76747 | 0.7279 | 0.6831 | 0.63297 | 0.57764 | 0.51759 | 0.45372 | 0.38739 | 0.32046 | 0.25523
| 0.2731 | 0.35142 | 0.43078 | 0.5076 | 0.57924 | 0.64409 | 0.70138 | 0.75103 | 0.79337 | 0.82902 | 0.85872 | 0.88326 | 0.90341 | 0.91989 | 0.93337 | 0.94443 | 0.95354 | 0.96111 | 0.96741
| 0.29849 | 0.29544 | 0.29082 | 0.28467 | 0.277 | 0.2677 | 0.2565 | 0.24293 | 0.22634 | 0.20612 | 0.18188 | 0.1538 | 0.12304 | 0.091964 | 0.063654 | 0.04064 | 0.023853 | 0.012763 | 0.0061377
| 0.36679 | 0.33291 | 0.2987 | 0.2646 | 0.23104 | 0.19851 | 0.16748 | 0.13842 | 0.11176 | 0.087852 | 0.066967 | 0.049266 | 0.034781 | 0.023412 | 0.014918 | 0.008929 | 0.0049802 | 0.0025664 | 0.0012103
| 0.52759 | 0.55478 | 0.5814 | 0.60733 | 0.63244 | 0.65664 | 0.67985 | 0.70202 | 0.7231 | 0.74307 | 0.76192 | 0.77964 | 0.79627 | 0.8118 | 0.82629 | 0.83977 | 0.8523 | 0.86393 | 0.8747
| 0.53226 | 0.45515 | 0.37014 | 0.2811 | 0.19459 | 0.11892 | 0.061583 | 0.025686 | 0.0081295 | 0.0018303 | 0.00027528 | 2.6215e-05 | 1.51e-06 | 4.9558e-08 | 8.2467e-10 | 5.6512e-12 | 1.1958e-14 | 5.5885e-18 | 3.918e-22
| 0.74357 | 0.78141 | 0.81395 | 0.84172 | 0.86527 | 0.88517 | 0.90193 | 0.916 | 0.9278 | 0.93767 | 0.9459 | 0.95274 | 0.95841 | 0.96311 | 0.967 | 0.97025 | 0.97302 | 0.97541 | 0.97751
| 0.81613 | 0.83109 | 0.84497 | 0.8578 | 0.86961 | 0.88041 | 0.89015 | 0.89877 | 0.9062 | 0.9124 | 0.91732 | 0.92097 | 0.9234 | 0.92479 | 0.92541 | 0.92563 | 0.92568 | 0.9257 | 0.92571
| 0.90715 | 0.91347 | 0.91914 | 0.92432 | 0.9291 | 0.93357 | 0.93779 | 0.94181 | 0.94566 | 0.94937 | 0.95295 | 0.95641 | 0.95976 | 0.96301 | 0.96612 | 0.96909 | 0.97189 | 0.97451 | 0.97693
| 0.94911 | 0.94854 | 0.9483 | 0.94838 | 0.9488 | 0.94952 | 0.95054 | 0.95183 | 0.95334 | 0.95504 | 0.9569 | 0.95888 | 0.96093 | 0.96303 | 0.96514 | 0.96724 | 0.96929 | 0.9713 | 0.97323
| 0.9742 | 0.96625 | 0.95516 | 0.93947 | 0.91707 | 0.88501 | 0.83942 | 0.77582 | 0.69002 | 0.57991 | 0.44836 | 0.30647 | 0.17457 | 0.075887 | 0.022083 | 0.0035385 | 0.0002332 | 4.0875e-06 | 9.9278e-09
| -0.66704 | -0.57675 | -0.48287 | -0.38841 | -0.29534 | -0.20448 | -0.11568 | -0.02801 | 0.059938 | 0.14975 | 0.24287 | 0.34013 | 0.44131 | 0.5446 | 0.64635 | 0.74121 | 0.82316 | 0.88729 | 0.96741
| -0.52764 | -0.50325 | -0.47648 | -0.447 | -0.41457 | -0.37918 | -0.34119 | -0.30137 | -0.26095 | -0.22151 | -0.18473 | -0.15204 | -0.12412 | -0.10055 | -0.080018 | -0.061394 | -0.044556 | -0.03013 | 0.0061377
| -0.51767 | -0.53359 | -0.54709 | -0.55744 | -0.56386 | -0.56557 | -0.56182 | -0.55196 | -0.53548 | -0.51208 | -0.48177 | -0.44491 | -0.40226 | -0.35503 | -0.30482 | -0.2536 | -0.20351 | -0.15668 | 0.0012103
| -0.35832 | -0.34508 | -0.33066 | -0.31537 | -0.29952 | -0.28335 | -0.2671 | -0.25094 | -0.23504 | -0.21951 | -0.20446 | -0.18997 | -0.17609 | -0.16286 | -0.15029 | -0.13839 | -0.12714 | -0.11652 | 0.8747
| -0.31233 | -0.40271 | -0.49974 | -0.59962 | -0.69591 | -0.78033 | -0.84547 | -0.88828 | -0.91193 | -0.92354 | -0.92967 | -0.9338 | -0.93704 | -0.93962 | -0.94157 | -0.94292 | -0.94368 | -0.94386 | 3.918e-22
| -0.17821 | -0.13112 | -0.088133 | -0.048551 | -0.011587 | 0.02358 | 0.057787 | 0.091886 | 0.12675 | 0.16327 | 0.20242 | 0.24519 | 0.29264 | 0.34581 | 0.4056 | 0.47255 | 0.54649 | 0.62601 | 0.97751
| -0.18387 | -0.16891 | -0.15503 | -0.1422 | -0.13039 | -0.11959 | -0.10985 | -0.10123 | -0.093796 | -0.0876 | -0.08268 | -0.079034 | -0.076601 | -0.075214 | -0.074585 | -0.074374 | -0.074317 | -0.074298 | 0.92571
| -0.092851 | -0.086531 | -0.080857 | -0.075684 | -0.070902 | -0.066431 | -0.062208 | -0.058188 | -0.054337 | -0.050632 | -0.047053 | -0.043589 | -0.040235 | -0.036995 | -0.033881 | -0.030913 | -0.028111 | -0.025493 | 0.97693
| -0.050886 | -0.051458 | -0.051704 | -0.051617 | -0.051204 | -0.050477 | -0.049457 | -0.048174 | -0.046661 | -0.044955 | -0.043095 | -0.04112 | -0.039066 | -0.036968 | -0.034858 | -0.032763 | -0.030705 | -0.028704 | 0.97323
| 0.033901 | 0.037454 | 0.039982 | 0.040374 | 0.036899 | 0.027016 | 0.0073083 | -0.026257 | -0.077448 | -0.14799 | -0.23474 | -0.32649 | -0.40307 | -0.44171 | -0.43164 | -0.38385 | -0.32023 | -0.25522 | 9.9278e-09
| 0 | 0 | 0 | 0 | 0 | 0 | 0 | 0 | 0 | 0 | 0 | 0 | 0 | 0 | 0 | 0 | 0 | 0 | 0
zpět na ovládání

## vysledky diferenci
-0.0098661 | -0.011964 | -0.014522 | -0.017639 | -0.021427 | -0.026009 | -0.031508 | -0.038027 | -0.045607 | -0.054168 | -0.063415 | -0.072722 | -0.081028 | -0.086812 | -0.088268 | -0.083803 | -0.072832 | -0.056566
-0.023868 | -0.02745 | -0.031383 | -0.035627 | -0.040101 | -0.044684 | -0.049196 | -0.053399 | -0.057 | -0.05966 | -0.061025 | -0.060773 | -0.058671 | -0.054647 | -0.048843 | -0.041639 | -0.033625 | -0.025516
-0.015539 | -0.017964 | -0.0207 | -0.023758 | -0.027138 | -0.030823 | -0.034773 | -0.038918 | -0.043147 | -0.047307 | -0.051195 | -0.054564 | -0.057132 | -0.058602 | -0.0587 | -0.057213 | -0.054041 | -0.049234
0.01591 | 0.013951 | 0.012199 | 0.01064 | 0.0092574 | 0.0080352 | 0.0069576 | 0.0060093 | 0.0051758 | 0.004444 | 0.0038014 | 0.0032371 | 0.0027411 | 0.0023043 | 0.0019191 | 0.0015788 | 0.0012778 | 0.0010121
0.014591 | 0.013264 | 0.01202 | 0.010855 | 0.0097671 | 0.0087515 | 0.0078036 | 0.006918 | 0.0060889 | 0.0053104 | 0.0045761 | 0.0038798 | 0.003215 | 0.0025756 | 0.0019559 | 0.0013512 | 0.00075846 | 0.00017709
-0.0082177 | -0.0092529 | -0.010442 | -0.011816 | -0.01341 | -0.01527 | -0.017452 | -0.020021 | -0.023059 | -0.026657 | -0.030916 | -0.035932 | -0.041782 | -0.048477 | -0.055898 | -0.063698 | -0.07117 | -0.077128
0 | 0 | 0 | 0 | 0 | 0 | 0 | 0 | 0 | 0 | 0 | 0 | 0 | 0 | 0 | 0 | 0 | 0
0 | 0 | 0 | 0 | 0 | 0 | 0 | 0 | 0 | 0 | 0 | 0 | 0 | 0 | 0 | 0 | 0 | 0
0 | 0 | 0 | 0 | 0 | 0 | 0 | 0 | 0 | 0 | 0 | 0 | 0 | 0 | 0 | 0 | 0 | 0
-0.0096959 | -0.011505 | -0.01362 | -0.01608 | -0.018924 | -0.022184 | -0.025884 | -0.030032 | -0.034611 | -0.039567 | -0.044797 | -0.050133 | -0.055327 | -0.060047 | -0.063875 | -0.066333 | -0.066927 | -0.065232
Manažerské vlivy
zásah do matice B
zpět na ovládání

## ovladani
Po změně prvku je potřeba změnit prvek v matici (zmáčknutím tlačítka)
Po změně interakce je potřeba změnit prvek v matici (zmáčknutím tlačítka)
VÝPOČET MODELU - Vypočítá model s danými hodnotami v maticích A a B a s počátečními podmínkami , které jsou na listě "matice"
GRAF MODELU - Otevře stránku s výsledným grafem modelu
GRAF DIFERENCÍ - Otevře stránku s výsledným grafem diferencí
PŮVODNÍ MODEL - Vyplní matici A a počáteční podmínky původními hodnotami (příklad2), matici B vyplní nulovou a počet externích vlivů bude také 0
UVAŽOVAT MANAŽERSKÉ VLIVY - Vyplní matici B danými hodnotami (uloha 4)
NEUVAŽOVAT MANAŽERSKÉ VLIVY - Vyplní matici B jako nulovou
DEFINUJ JINOU MATICI -Otevře list s maticí A a je možno ručně změnit matici, nebo použít matici z nějakého souboru (nakopírováním), jediná
podmínka která musí být splněna je počet prvků (10)
DEFINUJ JINÉ MANAŽERKÉ VLIVY -Otevře list s maticí b a je možno ručně změnit matici, nebo použít matici z nějakého souboru (nakopírováním),
jediná podmínka která musí být splněna je počet prvků (10)
NEUVAŽOVAT EXTERNÍ VLIVY - Vyplní počet externích vlivů jako 0
VELMI MÍRNÉ EXTERNÍ VLIVY - Vyplní tabulku externích vlivů
MÍRNÉ EXTERNÍ VLIVY - Vyplní tabulku externích vlivů
STŘEDNÍ EXTERNÍ VLIVY - Vyplní tabulku externích vlivů
VELKÉ EXTERNÍ VLIVY - Vyplní tabulku externích vlivů
DEFINUJ ZMĚNU PRVKU - Otevře list pro změnu prvku a umožní ručně změnit prvky, které chceme
ZMĚŇ PRVEK V MATICI - Změní prvky které jsme si nadefinovali a dosadí je do matice A
DEFINUJ ZMĚNU INTERAKCE - Otevře list interakcí a je ručně změnit
ZMĚŇ INTERAKCI V MATICI - Změní interakce, které jsme si nadefinovali, a dosadí je do matice A
DEFINUJ ZMĚNU POČÁTEČNÍCH VLIVŮ -Otevře list s počátečními vlivy a je možno ručně je změnit, nebo použít hodnoty z nějakého souboru (nakopírováním), jediná
podmínka která musí být splněna je počet prvků (10)
Výpočet modelu
Neuvažovat externí vlivy
Velmi mírné externí vlivy
Mírné externí vlivy
Střední externí vlivy
Velké externí vlivy
Graf modelu
Původní model
Uvažovat manažerské vlivy
Neuvažovat manažerské vlivy
Graf diferencí
Změň prvek v matici
Změň interakci v matici
Definuj změnu interakce
Definuj změnu prvku
Definuj jinou matici
Definuj jiné manažerské vlivy
Definuj změnu počátečních vlivů