## List1
výpočetní pomůcka pro
VÝPOČET MOMENTU II. ŘÁDU
pomocí metody jmenovité křivosti
dle ČSN EN 1992-1-1, čl. 5.8.8
Výpočetní pomůcka je velmi zjednodušená a použitelná
pouze pro účely cvičení BK01.
Vzpěrná délka sloupu: |  |  |  |  | Charakteristická pevnost betonu:
l0 = | 3.2 | m |  |  | fck | 30 | MPa
Šířka sloupu (kolmo na rám): |  |  |  |  | Charakteristická mez kluzu oceli:
bs = | 0.3 | m |  |  | fyk | 500 | MPa
Šířka sloupu (ve směru rámu): |  |  |  |  | Normálová síla:
hs = | 0.4 | m |  |  | NEd | -1500 | kN
Krytí výztuže:
c | 20 | mm
Moment II. řádu:
|  |  | M2 | -14.2281 | kNm
Pomocné hodnoty výpočtu:
fcd | 20 | MPa | Ac | 0.12 | m2 | Plocha výztuže (odhad):
fyd | 434.7826 | MPa | Ic | 0.0016 | m4 | As | 1200 | mm2
epsyd | 0.0021739 |  | λ | 27.7128 |  | Účinná výška průřezu (odhad):
[6 empty] | d | 0.364 | m
φef | 0 |  | omega | 0.14493 |  | 1/r0 | 0.013272 | 1/m
β | 0.31525 |  | nBal | 0.4
Kφ | 1 |  | nu | 1.1449
|  |  | n | 0.625
|  |  | Kr | 0.69796
|  |  | 1/r | 0.0092631 | 1/m
|  |  | c | 10
|  |  | e2 | 0.0094854 | m