## Deflected shape
NB. This displacments shown above are scale by a factor of 10 in all direction.
BMS5 - Finer

## Temperature
Temperature (°C)
Time (mins) | Unprotected beam | Protected beam | Slab
0 | 20 | 20 | 20
1 | 349.2137 | 250.4496 | 168.1461
2 | 444.5049 | 317.1534 | 211.0272
3 | 502.2893 | 357.6025 | 237.0302
4 | 543.8873 | 386.7211 | 255.7493
5 | 576.4104 | 409.4873 | 270.3847
6 | 603.1176 | 428.1824 | 282.4029
7 | 625.7768 | 444.0438 | 292.5996
8 | 645.4551 | 457.8186 | 301.4548
9 | 662.8464 | 469.9925 | 309.2809
10 | 678.4273 | 480.8991 | 316.2923
11 | 692.5396 | 490.7777 | 322.6428
12 | 705.4362 | 499.8054 | 328.4463
13 | 717.3103 | 508.1172 | 333.7896
14 | 728.3121 | 515.8184 | 338.7404
15 | 738.561 | 522.9927 | 343.3524
16 | 748.1535 | 529.7074 | 347.6691
17 | 757.1686 | 536.018 | 351.7259
18 | 765.672 | 541.9704 | 355.5524
19 | 773.7185 | 547.603 | 359.1733
20 | 781.3549 | 552.9484 | 362.6097
21 | 788.6209 | 558.0346 | 365.8794
22 | 795.5508 | 562.8855 | 368.9978
23 | 802.1742 | 567.522 | 371.9784
24 | 808.5173 | 571.9621 | 374.8328
25 | 814.6026 | 576.2218 | 377.5712
26 | 820.4505 | 580.3153 | 380.2027
27 | 826.0786 | 584.255 | 382.7354
28 | 831.503 | 588.0521 | 385.1763
29 | 836.7378 | 591.7165 | 387.532
30 | 841.7959 | 595.2571 | 389.8081
31 | 846.6888 | 598.6821 | 392.0099
32 | 851.4269 | 601.9988 | 394.1421
33 | 856.0198 | 605.2139 | 396.2089
34 | 860.4761 | 608.3333 | 398.2143
35 | 864.8037 | 611.3626 | 400.1617
36 | 869.0098 | 614.3068 | 402.0544
37 | 873.101 | 617.1707 | 403.8954
38 | 877.0834 | 619.9584 | 405.6876
39 | 880.9628 | 622.674 | 407.4333
40 | 884.7442 | 625.321 | 409.1349
41 | 888.4326 | 627.9028 | 410.7947
42 | 892.0323 | 630.4226 | 412.4145
43 | 895.5476 | 632.8833 | 413.9964
44 | 898.9823 | 635.2876 | 415.542
45 | 902.34 | 637.638 | 417.053
46 | 905.6241 | 639.9369 | 418.5308
47 | 908.8378 | 642.1864 | 419.977
48 | 911.984 | 644.3888 | 421.3928
49 | 915.0654 | 646.5458 | 422.7794
50 | 918.0848 | 648.6594 | 424.1382
51 | 921.0445 | 650.7312 | 425.47
52 | 923.9469 | 652.7629 | 426.7761
53 | 926.7942 | 654.7559 | 428.0574
54 | 929.5883 | 656.7118 | 429.3147
55 | 932.3313 | 658.6319 | 430.5491
56 | 935.025 | 660.5175 | 431.7612
57 | 937.6711 | 662.3698 | 432.952
58 | 940.2713 | 664.1899 | 434.1221
59 | 942.8271 | 665.979 | 435.2722
60 | 945.3401 | 667.738 | 436.403
61 | 947.8116 | 669.4681 | 437.5152
62 | 950.243 | 671.1701 | 438.6093
63 | 952.6355 | 672.8449 | 439.686
64 | 954.9905 | 674.4933 | 440.7457
65 | 957.309 | 676.1163 | 441.7891
66 | 959.5922 | 677.7145 | 442.8165
67 | 961.8411 | 679.2888 | 443.8285
68 | 964.0568 | 680.8398 | 444.8256
69 | 966.2402 | 682.3681 | 445.8081
70 | 968.3922 | 683.8745 | 446.7765
71 | 970.5137 | 685.3596 | 447.7312
72 | 972.6057 | 686.824 | 448.6725
73 | 974.6688 | 688.2681 | 449.6009
74 | 976.7039 | 689.6927 | 450.5167
75 | 978.7117 | 691.0982 | 451.4203
76 | 980.693 | 692.4851 | 452.3118
77 | 982.6484 | 693.8539 | 453.1918
78 | 984.5786 | 695.205 | 454.0604
79 | 986.4843 | 696.539 | 454.9179
80 | 988.366 | 697.8562 | 455.7647
81 | 990.2244 | 699.1571 | 456.601
82 | 992.0601 | 700.442 | 457.427
83 | 993.8735 | 701.7114 | 458.2431
84 | 995.6652 | 702.9656 | 459.0493
85 | 997.4358 | 704.205 | 459.8461
86 | 999.1856 | 705.4299 | 460.6335
87 | 1000.9153 | 706.6407 | 461.4119
88 | 1002.6252 | 707.8377 | 462.1814
89 | 1004.3159 | 709.0211 | 462.9421
90 | 1005.9877 | 710.1914 | 463.6944

## Displacements
Displacements (mm)
Time | Central node | Node 20 | Node 1619 | Node 780 | Node 819
0 | -0.40528 | -0.17027 | -0.17027 | -0.16357 | -0.16357
0 | -0.81076 | -0.34062 | -0.34062 | -0.32721 | -0.32721
0 | -1.2164 | -0.51107 | -0.51107 | -0.49093 | -0.49093
0 | -1.6223 | -0.6816 | -0.6816 | -0.65472 | -0.65472
0 | -2.0283 | -0.85221 | -0.85221 | -0.81858 | -0.81858
0 | -2.4346 | -1.0229 | -1.0229 | -0.98252 | -0.98252
0 | -2.841 | -1.1937 | -1.1937 | -1.1465 | -1.1465
0 | -3.2476 | -1.3646 | -1.3646 | -1.3106 | -1.3106
0 | -3.6544 | -1.5356 | -1.5356 | -1.4748 | -1.4748
0 | -4.0614 | -1.7066 | -1.7066 | -1.639 | -1.639
0.063 | -13.4744 | -5.6435 | -5.6423 | -3.7872 | -3.788
0.125 | -18.2574 | -7.9058 | -7.9042 | -4.4098 | -4.411
0.188 | -22.2213 | -9.9019 | -9.9005 | -4.9374 | -4.938
0.25 | -25.6293 | -11.6291 | -11.6283 | -5.4227 | -5.423
0.313 | -28.6279 | -13.1067 | -13.1065 | -5.8696 | -5.8696
0.375 | -31.3063 | -14.3703 | -14.37 | -6.2884 | -6.2884
0.438 | -33.7084 | -15.4967 | -15.4964 | -6.6691 | -6.6691
0.5 | -35.8913 | -16.5155 | -16.5152 | -7.018 | -7.0179
0.563 | -37.893 | -17.4462 | -17.4459 | -7.3419 | -7.3418
0.625 | -39.7411 | -18.302 | -18.3016 | -7.6434 | -7.6433
0.688 | -41.4946 | -19.0936 | -19.0932 | -7.9308 | -7.9306
0.75 | -43.1476 | -19.8318 | -19.8313 | -8.2045 | -8.2044
0.813 | -44.6984 | -20.5233 | -20.5228 | -8.4633 | -8.4631
0.875 | -46.1546 | -21.1734 | -21.1729 | -8.7087 | -8.7085
0.938 | -47.5299 | -21.7875 | -21.787 | -8.9422 | -8.942
1 | -48.8346 | -22.3694 | -22.3688 | -9.1662 | -9.1659
1.5 | -57.2504 | -26.137 | -26.1364 | -10.6743 | -10.6739
2 | -63.7768 | -28.9822 | -28.9816 | -11.8251 | -11.8247
3 | -72.4893 | -33.0664 | -33.0663 | -13.5446 | -13.5437
4 | -79.2577 | -36.2057 | -36.2056 | -14.7824 | -14.7819
5 | -84.599 | -38.8907 | -38.8908 | -15.7807 | -15.78
6 | -88.9199 | -41.1929 | -41.193 | -16.605 | -16.6047
7 | -92.5327 | -43.2298 | -43.23 | -17.3265 | -17.3265
8 | -95.6326 | -45.0551 | -45.0555 | -17.9792 | -17.979
9 | -98.296 | -46.6884 | -46.6888 | -18.5694 | -18.5688
10 | -100.6121 | -48.144 | -48.1444 | -19.1075 | -19.1071
11 | -102.7024 | -49.4066 | -49.4071 | -19.6033 | -19.6029
12 | -104.7321 | -50.5609 | -50.5613 | -20.0627 | -20.062
13 | -107.1945 | -52.3341 | -52.3346 | -20.6975 | -20.6968
14 | -109.5836 | -54.0688 | -54.0695 | -21.3282 | -21.3273
15 | -111.8602 | -55.7252 | -55.7259 | -21.9329 | -21.9322
16 | -113.98 | -57.2715 | -57.2719 | -22.4906 | -22.4898
17 | -114.8074 | -58.5194 | -58.5193 | -23.0626 | -23.062
18 | -115.4165 | -59.6951 | -59.6947 | -23.6481 | -23.6476
19 | -116.0708 | -60.8534 | -60.852 | -24.2417 | -24.2412
20 | -116.791 | -62.017 | -62.0159 | -24.8398 | -24.8393
21 | -117.5687 | -63.1738 | -63.1726 | -25.443 | -25.4426
22 | -118.4054 | -64.3175 | -64.3166 | -26.0523 | -26.0518
23 | -119.2364 | -65.4995 | -65.4985 | -26.6704 | -26.6701
24 | -119.9985 | -66.7765 | -66.7745 | -27.3039 | -27.3036
25 | -120.8502 | -68.0656 | -68.0634 | -27.9515 | -27.9513
26 | -121.7652 | -69.362 | -69.3574 | -28.6051 | -28.605
27 | -122.6381 | -70.6373 | -70.631 | -29.2278 | -29.2277
28 | -123.5845 | -71.9683 | -71.9562 | -29.8652 | -29.8653
29 | -124.55 | -73.24 | -73.2316 | -30.5159 | -30.5158
30 | -125.6017 | -74.5463 | -74.5352 | -31.1878 | -31.1877
31 | -126.8242 | -75.9304 | -75.9201 | -31.9172 | -31.9175
32 | -127.8607 | -77.0605 | -77.0437 | -32.5138 | -32.5141
33 | -128.7832 | -78.0017 | -77.9888 | -33.0174 | -33.0178
34 | -129.8643 | -78.9499 | -78.934 | -33.5232 | -33.523
35 | -131.9258 | -80.061 | -80.0444 | -34.0323 | -34.0314
36 | -134.0177 | -81.1286 | -81.1133 | -34.5238 | -34.5255
37 | -136.1907 | -82.1861 | -82.1694 | -35.0325 | -35.0334
38 | -138.4346 | -83.2168 | -83.1993 | -35.5421 | -35.5432
39 | -140.8209 | -84.2316 | -84.2135 | -36.0562 | -36.0572
40 | -143.4946 | -85.2242 | -85.2071 | -36.5921 | -36.5929
41 | -146.1901 | -86.1765 | -86.1607 | -37.1115 | -37.1122
42 | -148.9294 | -87.1426 | -87.1298 | -37.6396 | -37.641
43 | -151.7487 | -88.1187 | -88.1034 | -38.1696 | -38.1703
44 | -154.641 | -89.0804 | -89.0726 | -38.7048 | -38.7069
45 | -157.0416 | -90.1024 | -90.0985 | -39.2526 | -39.2545
46 | -159.513 | -91.18 | -91.1999 | -39.8432 | -39.8495
47 | -162.123 | -92.2799 | -92.2719 | -40.4499 | -40.4531
48 | -164.5815 | -93.366 | -93.3599 | -41.0309 | -41.0335
49 | -167.1204 | -94.4651 | -94.4597 | -41.6231 | -41.6276
50 | -169.7682 | -95.5776 | -95.5725 | -42.2291 | -42.2337
51 | -172.5741 | -96.6999 | -96.6882 | -42.8492 | -42.8516
52 | -175.2442 | -97.832 | -97.8247 | -43.4675 | -43.4699
53 | -177.8822 | -98.9845 | -98.977 | -44.0857 | -44.0855
54 | -180.4829 | -100.1026 | -100.0968 | -44.674 | -44.6741
55 | -183.1784 | -101.2317 | -101.2255 | -45.2756 | -45.2775
56 | -185.7965 | -102.3725 | -102.3663 | -45.8838 | -45.8869
57 | -188.3817 | -103.5276 | -103.5187 | -46.497 | -46.5003
58 | -191.0075 | -104.7546 | -104.745 | -47.1517 | -47.157
59 | -193.6597 | -106.0087 | -105.9974 | -47.8195 | -47.8268
60 | -196.3663 | -107.2784 | -107.2707 | -48.5003 | -48.5063
61 | -199.1143 | -108.5957 | -108.582 | -49.2051 | -49.2141
62 | -201.8553 | -109.9401 | -109.9326 | -49.9277 | -49.9383
63 | -204.6339 | -111.3121 | -111.3044 | -50.6646 | -50.6765
64 | -207.7144 | -112.726 | -112.7187 | -51.412 | -51.4232
65 | -211.2689 | -114.1557 | -114.1485 | -52.1773 | -52.1893
66 | -214.3905 | -115.5893 | -115.5828 | -52.9434 | -52.9564
67 | -217.5931 | -117.07 | -117.061 | -53.7318 | -53.7464
68 | -220.7725 | -118.5772 | -118.5607 | -54.5333 | -54.548
69 | -224.1042 | -120.113 | -120.0941 | -55.3587 | -55.3718
70 | -227.2878 | -121.6632 | -121.643 | -56.1912 | -56.2071
71 | -230.5577 | -123.2411 | -123.2139 | -57.0443 | -57.0591
72 | -233.7048 | -124.8317 | -124.8105 | -57.9062 | -57.9218
73 | -236.7969 | -126.4649 | -126.4501 | -58.7843 | -58.7991
74 | -239.9102 | -128.1388 | -128.116 | -59.678 | -59.694
75 | -243.5038 | -129.8501 | -129.8217 | -60.6377 | -60.6546
76 | -246.6722 | -131.5265 | -131.4853 | -61.5609 | -61.5793
77 | -249.8769 | -133.3042 | -133.283 | -62.5149 | -62.533
78 | -253.0572 | -135.1335 | -135.1186 | -63.4861 | -63.5052
79 | -256.2241 | -137.0157 | -137.0264 | -64.476 | -64.5121
80 | -259.5979 | -139.1017 | -138.915 | -65.5397 | -65.5421
81 | -262.5189 | -141.1238 | -140.7719 | -66.4832 | -66.5645
82 | -265.34 | -142.7264 | -142.3593 | -67.2945 | -67.3243
83 | -267.536 | -143.4626 | -143.2584 | -67.6264 | -67.7068
84 | -269.5821 | -144.1426 | -144.0052 | -67.9294 | -67.9567
85 | -272.131 | -145.0234 | -144.7127 | -68.2669 | -68.2894
86 | -273.8148 | -145.7699 | -145.3141 | -68.5927 | -68.515
87 | -275.5975 | -146.5619 | -146.1559 | -68.9052 | -68.8426
88 | -278.6145 | -147.3394 | -146.8946 | -69.1837 | -69.2036
89 | -280.3237 | -147.9939 | -147.3985 | -69.354 | -69.4775
90 | -282.5093 | -148.7219 | -148.2621 | -69.6531 | -69.7753

## Axial force
Axial force (N)
Time (min) | Beam 49 | Beam 48
0 | -20657.36 | -20502.9
0 | -41329 | -41019.98
0 | -62014.91 | -61551.23
0 | -82715.05 | -82096.62
0 | -103429.4 | -102656.1
0 | -124158 | -123229.7
0 | -144900.7 | -143817.4
0 | -165657.5 | -164419
0 | -186428.4 | -185034.7
0 | -207213.5 | -205664.4
0.063 | 60439.01 | 60903.53
0.125 | 254712.3 | 255282.6
0.188 | 400749.5 | 401552.2
0.25 | 518649.7 | 519296.2
0.313 | 611865 | 612322.7
0.375 | 685907.8 | 686294.5
0.438 | 748703.1 | 749026.6
0.5 | 799092.6 | 799418.3
0.563 | 841145.5 | 841444.9
0.625 | 874949.2 | 875461.4
0.688 | 882837.8 | 883653.4
0.75 | 885102.8 | 885984.1
0.813 | 885007 | 885938.3
0.875 | 883404.6 | 884361.3
0.938 | 881463.1 | 882436.8
1 | 879384.6 | 880371.1
1.5 | 805871 | 806927
2 | 693386.1 | 694657
3 | 556170.5 | 557244
4 | 575269 | 576370.8
5 | 571330.4 | 572537.2
6 | 546107.8 | 547415.7
7 | 518346.6 | 519701.8
8 | 485977.4 | 487379.8
9 | 451859.9 | 453293.8
10 | 423826.8 | 425287.2
11 | 395145.7 | 396634.4
12 | 369512.4 | 371010.5
13 | 347906 | 349397.3
14 | 327529.9 | 329019.1
15 | 307982.7 | 309490
16 | 289776.5 | 291297.9
17 | 266896.7 | 268431.1
18 | 242307.8 | 243857.7
19 | 218541.2 | 220107.8
20 | 200647.2 | 202226.3
21 | 185183.9 | 186774.3
22 | 170330.2 | 171930.7
23 | 156919.6 | 158550.9
24 | 145720.1 | 147503.4
25 | 134833.2 | 136694.5
26 | 124516 | 126426.7
27 | 115304.7 | 117246.7
28 | 106079.6 | 108045.7
29 | 95907.8 | 97912.1
30 | 85893.33 | 88004.39
31 | 75800.41 | 77971.1
32 | 66569.31 | 68783.55
33 | 57956.74 | 60206.96
34 | 49919.82 | 52200.75
35 | 44347.25 | 46649.56
36 | 38675.66 | 40998.33
37 | 32856.98 | 35199.15
38 | 26853.45 | 29219.47
39 | 20377.75 | 22907.72
40 | 13070.92 | 15684.07
41 | 6216.306 | 8875.269
42 | -296.3593 | 2399.58
43 | -6799.615 | -4074.479
44 | -13332.62 | -10580.8
45 | -18068.66 | -15228.41
46 | -22806.94 | -19834.41
47 | -28056 | -24745.66
48 | -32565.3 | -29190.13
49 | -37122.47 | -33678.46
50 | -41761.21 | -38265.32
51 | -46684.28 | -42978.8
52 | -50999.63 | -47190.67
53 | -55029.05 | -51200.46
54 | -58811.35 | -54942.87
55 | -62668.15 | -58785.15
56 | -66247.22 | -62345.6
57 | -69666.83 | -65737.06
58 | -72996.27 | -69055.33
59 | -76268.7 | -72318.25
60 | -79599.59 | -75527.22
61 | -82895.97 | -78696.32
62 | -85990.43 | -81769.03
63 | -89040.88 | -84802.37
64 | -90864.98 | -86592.75
65 | -92759.4 | -88465.35
66 | -93837 | -89523.44
67 | -95011.25 | -90675.22
68 | -96072.43 | -91707.9
69 | -97343.31 | -92940.39
70 | -98289.8 | -93877.95
71 | -99338.28 | -94903.04
72 | -100173.6 | -95720.41
73 | -100818.1 | -96330.66
74 | -101480.7 | -96925.99
75 | -102655.5 | -98000.08
76 | -103369.8 | -98704.82
77 | -104063.9 | -99367.29
78 | -104673.6 | -99939.15
79 | -105209.7 | -100443.7
80 | -105886.8 | -101059.1
81 | -106064.1 | -101226.9
82 | -106424.6 | -101603.1
83 | -106588.6 | -101769.1
84 | -106715.2 | -101840.2
85 | -107367.8 | -102666.1
86 | -107039.7 | -102224.7
87 | -106778.9 | -101884.7
88 | -107992.7 | -102726.7
89 | -107691.3 | -102572.7
90 | -107838.4 | -103024.5