## List1
Coefficients for design of RC elements
Preconditions: Rectangular cross-section
Constant distribution of stress in concrete
Infinite strain of tensile reinforcement
m | w | x | z | es1 | ec | es2 for d2/d
[6 empty] | 0.05 | 0.1 | 0.15 | 0.2
0.01 | 0.0101 | 0.013 | 0.995 | 275.093 | -3.5 | 10.43 | 24.359 | 38.289 | 52.219
0.02 | 0.0202 | 0.025 | 0.99 | 135.086 | -3.5 | 3.429 | 10.359 | 17.288 | 24.217
0.03 | 0.0305 | 0.038 | 0.985 | 88.412 | -3.5 | 1.096 | 5.691 | 10.287 | 14.882
0.04 | 0.0408 | 0.051 | 0.98 | 65.071 | -3.5 | -0.071 | 3.357 | 6.786 | 10.214
0.05 | 0.0513 | 0.064 | 0.974 | 51.063 | -3.5 | -0.772 | 1.956 | 4.684 | 7.413
0.06 | 0.0619 | 0.077 | 0.969 | 41.722 | -3.5 | -1.239 | 1.022 | 3.283 | 5.544
0.07 | 0.0726 | 0.091 | 0.964 | 35.047 | -3.5 | -1.573 | 0.355 | 2.282 | 4.209
0.08 | 0.0835 | 0.104 | 0.958 | 30.039 | -3.5 | -1.823 | -0.146 | 1.531 | 3.208
0.09 | 0.0945 | 0.118 | 0.953 | 26.142 | -3.5 | -2.018 | -0.536 | 0.946 | 2.428
0.1 | 0.1056 | 0.132 | 0.947 | 23.022 | -3.5 | -2.174 | -0.848 | 0.478 | 1.804
0.11 | 0.117 | 0.146 | 0.942 | 20.468 | -3.5 | -2.302 | -1.103 | 0.095 | 1.294
0.12 | 0.128 | 0.16 | 0.936 | 18.337 | -3.5 | -2.408 | -1.316 | -0.224 | 0.867
0.13 | 0.14 | 0.175 | 0.93 | 16.533 | -3.5 | -2.498 | -1.497 | -0.495 | 0.507
0.14 | 0.151 | 0.189 | 0.924 | 14.985 | -3.5 | -2.576 | -1.651 | -0.727 | 0.197
0.15 | 0.163 | 0.204 | 0.918 | 13.642 | -3.5 | -2.643 | -1.786 | -0.929 | -0.072
0.16 | 0.175 | 0.219 | 0.912 | 12.465 | -3.5 | -2.702 | -1.903 | -1.105 | -0.307
0.17 | 0.188 | 0.234 | 0.906 | 11.426 | -3.5 | -2.754 | -2.007 | -1.261 | -0.515
0.18 | 0.2 | 0.25 | 0.9 | 10.5 | -3.5 | -2.8 | -2.1 | -1.4 | -0.7
0.19 | 0.213 | 0.266 | 0.894 | 9.67 | -3.5 | -2.841 | -2.183 | -1.524 | -0.866
0.2 | 0.225 | 0.282 | 0.887 | 8.922 | -3.5 | -2.879 | -2.258 | -1.637 | -1.016
0.21 | 0.238 | 0.298 | 0.881 | 8.244 | -3.5 | -2.913 | -2.326 | -1.738 | -1.151
0.22 | 0.252 | 0.315 | 0.874 | 7.626 | -3.5 | -2.944 | -2.387 | -1.831 | -1.275
0.23 | 0.265 | 0.331 | 0.867 | 7.06 | -3.5 | -2.972 | -2.444 | -1.916 | -1.388
0.24 | 0.279 | 0.349 | 0.861 | 6.54 | -3.5 | -2.998 | -2.496 | -1.994 | -1.492
0.25 | 0.293 | 0.366 | 0.854 | 6.06 | -3.5 | -3.022 | -2.544 | -2.066 | -1.588
0.26 | 0.307 | 0.384 | 0.846 | 5.615 | -3.5 | -3.044 | -2.588 | -2.133 | -1.677
0.27 | 0.322 | 0.402 | 0.839 | 5.202 | -3.5 | -3.065 | -2.63 | -2.195 | -1.76
0.28 | 0.337 | 0.421 | 0.832 | 4.817 | -3.5 | -3.084 | -2.668 | -2.253 | -1.837
0.29 | 0.352 | 0.44 | 0.824 | 4.456 | -3.5 | -3.102 | -2.704 | -2.307 | -1.909
0.3 | 0.368 | 0.459 | 0.816 | 4.118 | -3.5 | -3.119 | -2.738 | -2.357 | -1.976
0.31 | 0.384 | 0.479 | 0.808 | 3.8 | -3.5 | -3.135 | -2.77 | -2.405 | -2.04
0.32 | 0.4 | 0.5 | 0.8 | 3.5 | -3.5 | -3.15 | -2.8 | -2.45 | -2.1
0.33 | 0.417 | 0.521 | 0.792 | 3.216 | -3.5 | -3.164 | -2.828 | -2.493 | -2.157
0.34 | 0.434 | 0.543 | 0.783 | 2.947 | -3.5 | -3.178 | -2.855 | -2.533 | -2.211
0.35 | 0.452 | 0.565 | 0.774 | 2.691 | -3.5 | -3.19 | -2.881 | -2.571 | -2.262
0.36 | 0.471 | 0.589 | 0.765 | 2.447 | -3.5 | -3.203 | -2.905 | -2.608 | -2.311
0.37 | 0.49 | 0.613 | 0.755 | 2.213 | -3.5 | -3.214 | -2.929 | -2.643 | -2.357
0.38 | 0.51 | 0.638 | 0.745 | 1.989 | -3.5 | -3.226 | -2.951 | -2.677 | -2.402
0.39 | 0.531 | 0.664 | 0.735 | 1.773 | -3.5 | -3.236 | -2.973 | -2.709 | -2.445
0.4 | 0.553 | 0.691 | 0.724 | 1.565 | -3.5 | -3.247 | -2.993 | -2.74 | -2.487
0.41 | 0.576 | 0.72 | 0.712 | 1.363 | -3.5 | -3.257 | -3.014 | -2.77 | -2.527
0.42 | 0.6 | 0.75 | 0.7 | 1.167 | -3.5 | -3.267 | -3.033 | -2.8 | -2.567
0.43 | 0.626 | 0.782 | 0.687 | 0.974 | -3.5 | -3.276 | -3.053 | -2.829 | -2.605
0.44 | 0.654 | 0.817 | 0.673 | 0.784 | -3.5 | -3.286 | -3.072 | -2.857 | -2.643
0.45 | 0.684 | 0.855 | 0.658 | 0.595 | -3.5 | -3.295 | -3.091 | -2.886 | -2.681
0.46 | 0.717 | 0.896 | 0.641 | 0.404 | -3.5 | -3.305 | -3.11 | -2.914 | -2.719
0.47 | 0.755 | 0.944 | 0.622 | 0.208 | -3.5 | -3.315 | -3.129 | -2.944 | -2.758
0.48 | 0.8 | 1 | 0.6 | 0 | -3.5 | -3.325 | -3.15 | -2.975 | -2.8
0.49 | 0.859 | 1.073 | 0.571 | -0.239 | -3.5 | -3.337 | -3.174 | -3.011 | -2.848