## List1 (hidden)
βxe | -0.031 | -0.037 | -0.042 | -0.046 | -0.05 | -0.053 | -0.059 | -0.063
βxm | 0.024 | 0.028 | 0.032 | 0.035 | 0.037 | 0.04 | 0.044 | 0.048
βye | -0.032 | [6 empty] | -0.032
βym | 0.024 | [6 empty] | 0.024
βxe | -0.039 | -0.044 | -0.048 | -0.052 | -0.055 | -0.058 | -0.063 | -0.067
βxm | 0.029 | 0.033 | 0.036 | 0.039 | 0.041 | 0.043 | 0.047 | 0.05
βye | -0.037 | [6 empty] | -0.037
βym | 0.028 | [6 empty] | 0.028
βxe | -0.039 | -0.049 | -0.056 | -0.062 | -0.068 | -0.073 | -0.082 | -0.089
βxm | 0.03 | 0.036 | 0.042 | 0.047 | 0.051 | 0.055 | 0.062 | 0.067
βye | -0.037 | [6 empty] | -0.037
βym | 0.028 | [6 empty] | 0.028
βxe | -0.047 | -0.056 | -0.063 | -0.069 | -0.074 | -0.078 | -0.087 | -0.093
βxm | 0.036 | 0.042 | 0.047 | 0.051 | 0.055 | 0.059 | 0.065 | 0.07
βye | -0.045 | [6 empty] | -0.045
βym | 0.034 | [6 empty] | 0.034
βxe | -0.046 | -0.05 | -0.054 | -0.057 | -0.06 | -0.062 | -0.067 | -0.07
βxm | 0.034 | 0.038 | 0.04 | 0.043 | 0.045 | 0.047 | 0.05 | 0.053
βym | 0.034 | [6 empty] | 0.034
βxm | 0.034 | 0.046 | 0.056 | 0.065 | 0.072 | 0.078 | 0.091 | 0.1
βye | -0.045 | [6 empty] | -0.045
βym | 0.034 | [6 empty] | 0.034
βxe | -0.057 | -0.065 | -0.071 | -0.076 | -0.081 | -0.084 | -0.092 | -0.098
βxm | 0.043 | 0.048 | 0.053 | 0.057 | 0.06 | 0.063 | 0.069 | 0.074
βym | 0.044 | [6 empty] | 0.044
βxm | 0.042 | 0.054 | 0.063 | 0.071 | 0.078 | 0.084 | 0.096 | 0.105
βye | -0.058 | [6 empty] | -0.058
βym | 0.044 | [6 empty] | 0.044
βxm | 0.055 | 0.065 | 0.074 | 0.081 | 0.087 | 0.092 | 0.103 | 0.111
βym | 0.056 | [6 empty] | 0.056

## LinAnal
fd | 10 | kN/m2
lx | 7 | m
ly | 5 | m
kx | 1 | /384 | 0.0026042 | V-V
ky | 1 | /384 | 0.0026042 | V-V
lx/ly | 1.4
fx | 2.0654
fy | 7.9346
Mx | -8.4339 | 4.2169 | -8.4339
My | -16.5303 | 8.2652 | -16.5303

## Pruzn
fd | 10 | kN/m2
La | 5 | m
Lb | 3.5 | m
a | 90.6
b | 24.9
c | 0.324
fx | 3.24
fy | 6.76
Podpora: | -1/ | 10
Mc | -8.1
Ma | 2.7594
-8.281
Mb | 4.9197

## Plast
fd | 10 | kN/m2
Lx | 7 | m
Ly | 5 | m | a | 90.6
|  |  | b | 24.9
m0 | 250 |  | c | 0.324
Bxe | -0.081 | -20.25 | fx | 3.24
Bxm | 0.06 | 15 | fy | 6.76
Bye | 0 | 0
Bym | 0.044 | 11 | Podpora: | -1/ | 10
|  |  | Mc | -15.876
|  |  | Ma | 5.4084
-16.9
|  |  | Mb | 10.0402

## Plasticita
Součinitele pro stanovení ohybových momentů u obdélníkových desek po obvodě podepřených zatížených rovnoměrným zatížením, při zabránění nadzvedávání rohů desky
|  | ly/lx | [9 empty] | 1 | 1.1 | 1.2 | 1.3 | 1.4 | 1.5 | 1.75 | 2
|  | 1 | 1.1 | 1.2 | 1.3 | 1.4 | 1.5 | 1.75 | 2 | [12 empty] | 1 | 1.1 | 1.2 | 1.3 | 1.4 | 1.5 | 1.75 | 2
| βxe | -0.031 | -0.037 | -0.042 | -0.046 | -0.05 | -0.053 | -0.059 | -0.063 | [-0.031, -0.037, -0.042, -0.046, -0.05, -0.053, -0.059, -0.063] |  | 0.96875 | 1.1562 | 1.3125 | 1.4375 | 1.5625 | 1.6562 | 1.8437 | 1.9688 |  |  | 0.96875 | 1.1562 | 1.3125 | 1.4375 | 1.5625 | 1.6562 | 1.8437 | 1.9688
| βxm | 0.024 | 0.028 | 0.032 | 0.035 | 0.037 | 0.04 | 0.044 | 0.048 | [0.024, 0.028, 0.032, 0.035, 0.037, 0.04, 0.044, 0.048] |  | 1 | 1.1667 | 1.3333 | 1.4583 | 1.5417 | 1.6667 | 1.8333 | 2 |  |  | 1 | 1.1667 | 1.3333 | 1.4583 | 1.5417 | 1.6667 | 1.8333 | 2
| βye | -0.032 | [7 empty] | -0.032 | [11 empty] | 1.027 | 1.1892 | 1.2973 | 1.4054 | 1.4865 | 1.5676 | 1.7027 | 1.8108
| βym | 0.024 | [7 empty] | 0.024 |  | 1.0444 | 1.2444 | 1.4 | 1.5333 | 1.6444 | 1.7333 | 1.9333 | 2.0667 |  |  | 1.0357 | 1.1786 | 1.2857 | 1.3929 | 1.4643 | 1.5357 | 1.6786 | 1.7857
[12 empty] | 1.0588 | 1.2353 | 1.3824 | 1.5 | 1.6176 | 1.7353 | 1.9118 | 2.0588 |  |  | 1.0541 | 1.3243 | 1.5135 | 1.6757 | 1.8378 | 1.973 | 2.2162 | 2.4054
| βxe | -0.038 | -0.044 | -0.048 | -0.052 | -0.055 | -0.058 | -0.063 | -0.067 | [-0.038, -0.044, -0.048, -0.052, -0.055, -0.058, -0.063, -0.067] | [11 empty] | 1.0714 | 1.2857 | 1.5 | 1.6786 | 1.8214 | 1.9643 | 2.2143 | 2.3929
| βxm | 0.029 | 0.033 | 0.036 | 0.039 | 0.041 | 0.043 | 0.047 | 0.05 | [0.029, 0.033, 0.036, 0.039, 0.041, 0.043, 0.047, 0.05] |  | 0.98214 | 1.1607 | 1.3214 | 1.4464 | 1.5536 | 1.6429 | 1.8393 | 1.9821 |  |  | 1.0444 | 1.2444 | 1.4 | 1.5333 | 1.6444 | 1.7333 | 1.9333 | 2.0667
| βye | -0.037 | [7 empty] | -0.037 | [11 empty] | 1.0588 | 1.2353 | 1.3824 | 1.5 | 1.6176 | 1.7353 | 1.9118 | 2.0588
| βym | 0.028 | [7 empty] | 0.028 |  | 1.0108 | 1.1927 | 1.3499 | 1.4751 | 1.584 | 1.6869 | 1.8723 | 2.0153 |  |  | 1 | 1.1176 | 1.1765 | 1.2647 | 1.3235 | 1.3824 | 1.4706 | 1.5588
[22 empty] | 1 | 1.3529 | 1.6471 | 1.9118 | 2.1176 | 2.2941 | 2.6765 | 2.9412
| βxe | -0.039 | -0.049 | -0.056 | -0.062 | -0.068 | -0.073 | -0.082 | -0.089 | [-0.039, -0.049, -0.056, -0.062, -0.068, -0.073, -0.082, -0.089] |  | 1.0108 | 1.3119 | 1.6199 | 1.9177 | 2.2176 | 2.5303 | 3.2765 | 4.0306 |  |  | 0.97727 | 1.0909 | 1.2045 | 1.2955 | 1.3636 | 1.4318 | 1.5682 | 1.6818
| βxm | 0.03 | 0.036 | 0.042 | 0.047 | 0.051 | 0.055 | 0.062 | 0.067 | [0.03, 0.036, 0.042, 0.047, 0.051, 0.055, 0.062, 0.067] | [11 empty] | 0.95455 | 1.2273 | 1.4318 | 1.6136 | 1.7727 | 1.9091 | 2.1818 | 2.3864
| βye | -0.037 | [7 empty] | -0.037 | VVVV / VVKK / KKKK | 1 | 1.1782 | 1.3267 | 1.4523 | 1.56 | 1.6533 | 1.84 | 1.98 |  |  | 0.98214 | 1.1607 | 1.3214 | 1.4464 | 1.5536 | 1.6429 | 1.8393 | 1.9821
| βym | 0.028 | [7 empty] | 0.028 |  | -1.072% | -1.215% | -1.723% | -1.546% | -1.513% | -1.989% | -1.725% | -1.75%
| βxe | -0.047 | -0.056 | -0.063 | -0.069 | -0.074 | -0.078 | -0.087 | -0.093 | [-0.047, -0.056, -0.063, -0.069, -0.074, -0.078, -0.087, -0.093]
| βxm | 0.036 | 0.042 | 0.047 | 0.051 | 0.055 | 0.059 | 0.065 | 0.07 | [0.036, 0.042, 0.047, 0.051, 0.055, 0.059, 0.065, 0.07]
| βye | -0.045 | [7 empty] | -0.045 |  | 1.027 | 1.1892 | 1.2973 | 1.4054 | 1.4865 | 1.5676 | 1.7027 | 1.8108
| βym | 0.034 | [7 empty] | 0.034 |  | 1.0357 | 1.1786 | 1.2857 | 1.3929 | 1.4643 | 1.5357 | 1.6786 | 1.7857
[12 empty] | 1.0314 | 1.1839 | 1.2915 | 1.3991 | 1.4754 | 1.5516 | 1.6906 | 1.7983
| βxe | -0.046 | -0.05 | -0.054 | -0.057 | -0.06 | -0.062 | -0.067 | -0.07 | [-0.046, -0.05, -0.054, -0.057, -0.06, -0.062, -0.067, -0.07] |  | 1.0314 | 1.3023 | 1.5498 | 1.8189 | 2.0655 | 2.3275 | 2.9586 | 3.5965
| βxm | 0.034 | 0.038 | 0.04 | 0.043 | 0.045 | 0.047 | 0.05 | 0.053 | [0.034, 0.038, 0.04, 0.043, 0.045, 0.047, 0.05, 0.053]
| βye | 0 | [7 empty] | 0 | VVVK | 1.053 | 1.1885 | 1.3013 | 1.3968 | 1.4787 | 1.5497 | 1.6916 | 1.798
| βym | 0.034 | [7 empty] | 0.034 |  | 2.097% | 0.3864% | 0.7609% | -0.1633% | 0.2256% | -0.1272% | 0.05527% | -0.0146%
| βxe | 0 | [7 empty] | 0
| βxm | 0.034 | 0.046 | 0.056 | 0.065 | 0.072 | 0.078 | 0.091 | 0.1 | [0.034, 0.046, 0.056, 0.065, 0.072, 0.078, 0.091, 0.1] | VVVK | 1.0541 | 1.3243 | 1.5135 | 1.6757 | 1.8378 | 1.973 | 2.2162 | 2.4054
| βye | -0.045 | [7 empty] | -0.045 |  | 1.0714 | 1.2857 | 1.5 | 1.6786 | 1.8214 | 1.9643 | 2.2143 | 2.3929
| βym | 0.034 | [7 empty] | 0.034 |  | 1.0627 | 1.305 | 1.5068 | 1.6771 | 1.8296 | 1.9686 | 2.2153 | 2.3991
[12 empty] | 1.0627 | 1.4355 | 1.8081 | 2.1803 | 2.5615 | 2.9529 | 3.8767 | 4.7983
| βxe | -0.05 | -0.065 | -0.071 | -0.076 | -0.081 | -0.084 | -0.092 | -0.098 | [-0.05, -0.065, -0.071, -0.076, -0.081, -0.084, -0.092, -0.098]
| βxm | 0.043 | 0.048 | 0.053 | 0.057 | 0.06 | 0.063 | 0.069 | 0.074 | [0.043, 0.048, 0.053, 0.057, 0.06, 0.063, 0.069, 0.074] |  | 1.064 | 1.3077 | 1.5108 | 1.6827 | 1.83 | 1.9577 | 2.213 | 2.4045
| βye | 0 | [7 empty] | 0 |  | 0.1184% | 0.2075% | 0.2706% | 0.332% | 0.02005% | -0.5569% | -0.1016% | 0.2238%
| βym | 0.044 | [7 empty] | 0.044
| βxe | 0 | [7 empty] | 0
| βxm | 0.042 | 0.054 | 0.063 | 0.071 | 0.078 | 0.084 | 0.096 | 0.105 | [0.042, 0.054, 0.063, 0.071, 0.078, 0.084, 0.096, 0.105]
| βye | -0.058 | [7 empty] | -0.058
| βym | 0.044 | [7 empty] | 0.044
| βxe | 0 | [7 empty] | 0
| βxm | 0.055 | 0.065 | 0.074 | 0.081 | 0.087 | 0.092 | 0.103 | 0.111 | [0.055, 0.065, 0.074, 0.081, 0.087, 0.092, 0.103, 0.111] |  |  | -1.2917 | -1.3214 | -1.3125 | -1.3143 | -1.3514 | -1.325 | -1.3409 | -1.3125
| βye | 0 | [7 empty] | 0 |  |  | -1.3103 | -1.3333 | -1.3333 | -1.3333 | -1.3415 | -1.3488 | -1.3404 | -1.34
| βym | 0.056 | [6 empty] | 0.056 | 0.056 |  |  | -1.3 | -1.3611 | -1.3333 | -1.3191 | -1.3333 | -1.3273 | -1.3226 | -1.3284
[13 empty] | -1.3056 | -1.3333 | -1.3404 | -1.3529 | -1.3455 | -1.322 | -1.3385 | -1.3286 | -1.3277
[13 empty] | -1.3529 | -1.3158 | -1.35 | -1.3256 | -1.3333 | -1.3191 | -1.34 | -1.3208
Pro rozpětí vždy platí, že lx<ly. | [12 empty] | -1.1628 | -1.3542 | -1.3396 | -1.3333 | -1.35 | -1.3333 | -1.3333 | -1.3243
V obrázcích jsou značeny vektory momentů.
Červeně označené jsou hodnoty lišící se od | [12 empty] | -1.3333
cizích tabulek dle teorie plastictiy. | [12 empty] | -1.3214
-1.3235
-1.3235
|  | 1 | 1.1 | 1.2 | 1.3 | 1.4 | 1.5 | 1.75 | 2 |  |  |  | -1.3182
|  | 1.0314 | 1.1839 | 1.2915 | 1.3991 | 1.4754 | 1.5516 | 1.6906 | 1.7983 |  |  |  | -1.324
|  | 1.0627 | 1.305 | 1.5068 | 1.6771 | 1.8296 | 1.9686 | 2.2153 | 2.3991
|  | 1 | 1.1176 | 1.1765 | 1.2647 | 1.3235 | 1.3824 | 1.4706 | 1.5588
|  | 1 | 1.3529 | 1.6471 | 1.9118 | 2.1176 | 2.2941 | 2.6765 | 2.9412
|  | 0.97727 | 1.0909 | 1.2045 | 1.2955 | 1.3636 | 1.4318 | 1.5682 | 1.6818
|  | 0.95455 | 1.2273 | 1.4318 | 1.6136 | 1.7727 | 1.9091 | 2.1818 | 2.3864
|  | 2.1136 | 2.5682 | 2.8182 | 3.0227 | 3.2045 | 3.3409 | 3.6591 | 3.9091
|  | 0.41176 | 0.52941 | 0.61765 | 0.69608 | 0.76471 | 0.82353 | 0.94118 | 1.0294

## Plasticita (YLT)
Table for the calculation of bending moments in uniformly-loaded rectangular panels supported on four sides with provision against torsion at corners.
Values in the table were calculated using theplastic Yield Line Theory. | [21 empty] | 1 | 1.1 | 1.2 | 1.3 | 1.4 | 1.5 | 1.75 | 2
[32 empty] | 1 | 1.1 | 1.2 | 1.3 | 1.4 | 1.5 | 1.6 | 2
[8 empty] | Author: Jakub Holan | [7 empty] | [-0.0321428536989791, -0.0379285673647953, -0.043071423956632, -0.0469285664005095, -0.0507857088443869, -0.0533571371403051, -0.0565714225102033, -0.0642857073979582] | [5 empty] | 1.0045 | 1.1853 | 1.346 | 1.4665 | 1.5871 | 1.6674 | 1.7679 | 2.0089 |  |  | 1.0045 | 1.1853 | 1.346 | 1.4665 | 1.5871 | 1.6674 | 1.7679 | 2.0089
[8 empty] | jakub.holan@fsv.cvut.cz | [7 empty] | [0.0241071463010209, 0.0284464326352046, 0.032303576043368, 0.0351964335994905, 0.038089291155613, 0.0400178628596945, 0.0424285774897968, 0.0482142926020418] | [5 empty] | 1.0045 | 1.1853 | 1.346 | 1.4665 | 1.5871 | 1.6674 | 1.7679 | 2.0089 |  |  | 1.0045 | 1.1853 | 1.346 | 1.4665 | 1.5871 | 1.6674 | 1.7679 | 2.0089
[16 empty] | -0.032 | [15 empty] | 1 | 1.1364 | 1.2576 | 1.3485 | 1.4394 | 1.5 | 1.5757 | 1.7575
Span ly is ALWAYS the longer span (i.e. lx ≤ ly must be satisfied). | [15 empty] | 0.024 | [5 empty] | 1 | 1.18 | 1.34 | 1.46 | 1.58 | 1.66 | 1.76 | 2 |  |  | 1 | 1.1364 | 1.2576 | 1.3485 | 1.4394 | 1.5 | 1.5757 | 1.7575
[22 empty] | 1 | 1.18 | 1.34 | 1.46 | 1.58 | 1.66 | 1.76 | 2 |  |  | 1 | 1.2398 | 1.4538 | 1.6144 | 1.7749 | 1.8819 | 2.0157 | 2.3367
Bending moments can be calculated using the following equations: | [15 empty] | [-0.0383411589948338, -0.043569025184023, -0.048216017352191, -0.0517012614783176, -0.055186505604444, -0.0575100016885278, -0.0604143717936331, -0.0673848600458857] | [15 empty] | 1 | 1.2398 | 1.4538 | 1.6144 | 1.7749 | 1.8819 | 2.0157 | 2.3367
[16 empty] | [0.0287558764350944, 0.0326767770572115, 0.0361620220546487, 0.0387759558027271, 0.0413898895508053, 0.0431325120495239, 0.0453107901729223, 0.0505386576690787] | [5 empty] | 1 | 1.18 | 1.34 | 1.46 | 1.58 | 1.66 | 1.76 | 2 |  |  | 1 | 1.18 | 1.34 | 1.46 | 1.58 | 1.66 | 1.76 | 2
[16 empty] | -0.038341 | [15 empty] | 1 | 1.18 | 1.34 | 1.46 | 1.58 | 1.66 | 1.76 | 2
[16 empty] | 0.028756 | [5 empty] | 1.0018 | 1.1821 | 1.3424 | 1.4626 | 1.5828 | 1.663 | 1.7631 | 2.0036 |  |  | 1 | 1.0984 | 1.186 | 1.2516 | 1.3172 | 1.361 | 1.4157 | 1.5469
[32 empty] | 1 | 1.339 | 1.6497 | 1.8836 | 2.1176 | 2.2735 | 2.4684 | 2.9363
[16 empty] | [-0.0383411589948338, -0.0475354832881638, -0.0557416544184699, -0.0618962827661974, -0.0680509111139269, -0.0721539966790796, -0.07728285363552, -0.0895921103309777] | [5 empty] | 1.0018 | 1.3003 | 1.6109 | 1.9014 | 2.216 | 2.4944 | 3.0855 | 4.0071 |  |  | 1 | 1.128 | 1.2417 | 1.3271 | 1.4124 | 1.4692 | 1.5403 | 1.711
[16 empty] | [0.0287558764350944, 0.0356516213790282, 0.0418062512654152, 0.0464222236802039, 0.0510381960949942, 0.0541155110381875, 0.0579621547171787, 0.0671940995467582] | [15 empty] | 1 | 1.2564 | 1.486 | 1.6582 | 1.8304 | 1.9452 | 2.0887 | 2.4331
where |  | is a coefficient from the table below. | [13 empty] | -0.038341 |  |  |  | VVVV / VVKK / KKKK |  | 1 | 1.1782 | 1.3267 | 1.4523 | 1.56 | 1.6533 | 1.84 | 1.98 |  |  | 1 | 1.18 | 1.34 | 1.46 | 1.58 | 1.66 | 1.76 | 2
[16 empty] | 0.028756 | [5 empty] | -0.1783% | -0.3321% | -1.172% | -0.7042% | -1.442% | -0.5791% | 4.359% | -1.176%
| where |  | is the total area load of the slab. | [12 empty] | [-0.0469602266317949, -0.055413067425518, -0.0629267036866051, -0.0685619308824207, -0.0741971580782359, -0.0779539762087793, -0.0826499988719592, -0.0939204532635899]
|  |  | is the shorter span. | [12 empty] | [0.0352201787788909, 0.0415598109590912, 0.0471950395637137, 0.0514214610171808, 0.0556478824706476, 0.0584654967729587, 0.0619875146508481, 0.0704403575577818]
[16 empty] | -0.04696 | [5 empty] | 1 | 1.1364 | 1.2576 | 1.3485 | 1.4394 | 1.5 | 1.5757 | 1.7575
Supports |  |  |  |  | lx/ly | [10 empty] | 0.03522 | [5 empty] | 1 | 1.1364 | 1.2576 | 1.3485 | 1.4394 | 1.5 | 1.5757 | 1.7575
[5 empty] | 1 | 1.1 | 1.2 | 1.3 | 1.4 | 1.5 | 1.6 | 1.7 | 1.8 | 1.9 | 2 | [6 empty] | 1 | 1.1364 | 1.2576 | 1.3485 | 1.4394 | 1.5 | 1.5757 | 1.7575
|  |  |  | βxe | -0.032143 | -0.037929 | -0.043071 | -0.046929 | -0.050786 | -0.053357 | -0.056571 | -0.0585 | -0.060429 | -0.062357 | -0.064286 | [-0.0460535311394866, -0.0505872838356569, -0.0546172862322532, -0.0576397880297, -0.0606622898271476, -0.0626772910254453, -0.0651960425233179, -0.0712410461182119] | [5 empty] | 1 | 1.25 | 1.5091 | 1.753 | 2.0151 | 2.2499 | 2.7575 | 3.515
|  |  |  | βxm | 0.024107 | 0.028446 | 0.032304 | 0.035196 | 0.038089 | 0.040018 | 0.042429 | 0.043875 | 0.045321 | 0.046768 | 0.048214 | [0.0345401569896542, 0.0379404723618607, 0.0409629749149336, 0.043229851829738, 0.0454967287445429, 0.047007980021079, 0.0488970441167494, 0.0534307979463584]
|  |  |  | βye | lx/ly 1: -0.032 | 0 |  |  |  | VVVK |  | 1.053 | 1.1885 | 1.3013 | 1.3968 | 1.4787 | 1.5497 | 1.6916 | 1.798
|  |  |  | βym | lx/ly 1: 0.024 | 0.03454 | [5 empty] | 5.3% | 4.585% | 3.481% | 3.589% | 2.735% | 3.314% | 7.353% | 2.304%
|  |  |  | βxe | -0.038341 | -0.043569 | -0.048216 | -0.051701 | -0.055187 | -0.05751 | -0.060414 | -0.062157 | -0.0639 | -0.065642 | -0.067385 | 0
|  |  |  | βxm | 0.028756 | 0.032677 | 0.036162 | 0.038776 | 0.04139 | 0.043133 | 0.045311 | 0.046618 | 0.047925 | 0.049232 | 0.050539 | [0.0345401569896542, 0.046249399764287, 0.0569813856924173, 0.0650610445580259, 0.0731407034236347, 0.0785271426673728, 0.0852601917220463, 0.101419509453263] |  |  |  | VVVK |  | 1 | 1.2398 | 1.4538 | 1.6144 | 1.7749 | 1.8819 | 2.0157 | 2.3367
|  |  |  | βye | lx/ly 1: -0.038341 | -0.046054 | [5 empty] | 1 | 1.2398 | 1.4538 | 1.6144 | 1.7749 | 1.8819 | 2.0157 | 2.3367
|  |  |  | βym | lx/ly 1: 0.028756 | 0.03454 | [5 empty] | 1 | 1.2398 | 1.4538 | 1.6144 | 1.7749 | 1.8819 | 2.0157 | 2.3367
[22 empty] | 1 | 1.3638 | 1.7446 | 2.0987 | 2.4848 | 2.8228 | 3.5274 | 4.6734
|  |  |  | βxe | -0.038341 | -0.047535 | -0.055742 | -0.061896 | -0.068051 | -0.072154 | -0.077283 | -0.08036 | -0.083437 | -0.086515 | -0.089592 | [-0.0581680471941059, -0.065612184137221, -0.0722291947533228, -0.0771919527154006, -0.0821547106774769, -0.0854632159855278, -0.0895988476205918, -0.0995243635447455]
|  |  |  | βxm | 0.028756 | 0.035652 | 0.041806 | 0.046422 | 0.051038 | 0.054116 | 0.057962 | 0.06027 | 0.062578 | 0.064886 | 0.067194 | [0.043626046302091, 0.0492091504052034, 0.0541719096079695, 0.0578939790100452, 0.0616160484121198, 0.0640974280135029, 0.067199152515232, 0.074643291319382] | [5 empty] | 1.064 | 1.3077 | 1.5108 | 1.6827 | 1.83 | 1.9577 | 2.213 | 2.4045
|  |  |  | βye | lx/ly 1: -0.038341 | 0 | [5 empty] | 6.4% | 5.479% | 3.921% | 4.233% | 3.106% | 4.026% | 9.79% | 2.901%
|  |  |  | βym | lx/ly 1: 0.028756 | 0.043626
|  |  |  | βxe | -0.04696 | -0.055413 | -0.062927 | -0.068562 | -0.074197 | -0.077954 | -0.08265 | -0.085468 | -0.088285 | -0.091103 | -0.09392 | 0
|  |  |  | βxm | 0.03522 | 0.04156 | 0.047195 | 0.051421 | 0.055648 | 0.058465 | 0.061988 | 0.064101 | 0.066214 | 0.068327 | 0.07044 | [0.043626046302091, 0.0548114692518846, 0.0648279357489108, 0.0723403741285075, 0.0798528125081048, 0.0848611047611691, 0.0911214700774997, 0.106146346836693]
|  |  |  | βye | lx/ly 1: -0.04696 | -0.058168
|  |  |  | βym | lx/ly 1: 0.03522 | 0.043626
|  |  |  | βxe | -0.046054 | -0.050587 | -0.054617 | -0.05764 | -0.060662 | -0.062677 | -0.065196 | -0.066707 | -0.068219 | -0.06973 | -0.071241 | 0
|  |  |  | βxm | 0.03454 | 0.03794 | 0.040963 | 0.04323 | 0.045497 | 0.047008 | 0.048897 | 0.05003 | 0.051164 | 0.052297 | 0.053431 | [0.05625, 0.0663749999999998, 0.0753749999999999, 0.082125, 0.0888749999999999, 0.0933749999999996, 0.0990000000000002, 0.1125] | [6 empty] | -1.3333 | -1.3333 | -1.3333 | -1.3333 | -1.3333 | -1.3333 | -1.3333 | -1.3333
|  |  |  | βye | lx/ly 1: 0 | 0 | [6 empty] | -1.3333 | -1.3333 | -1.3333 | -1.3333 | -1.3333 | -1.3333 | -1.3333 | -1.3333
|  |  |  | βym | lx/ly 1: 0.03454 | 0.05625 | [6 empty] | -1.3333 | -1.3333 | -1.3333 | -1.3333 | -1.3333 | -1.3333 | -1.3333 | -1.3333
[23 empty] | -1.3333 | -1.3333 | -1.3333 | -1.3333 | -1.3333 | -1.3333 | -1.3333 | -1.3333 | -1.3333
|  |  |  | βxe | lx/ly 1: 0 | [7 empty] | -1.3333 | -1.3333 | -1.3333 | -1.3333 | -1.3333 | -1.3333 | -1.3333 | -1.3333
|  |  |  | βxm | 0.03454 | 0.046249 | 0.056981 | 0.065061 | 0.073141 | 0.078527 | 0.08526 | 0.0893 | 0.09334 | 0.09738 | 0.10142 | [7 empty] | -1.3333 | -1.3333 | -1.3333 | -1.3333 | -1.3333 | -1.3333 | -1.3333 | -1.3333
|  |  |  | βye | lx/ly 1: -0.046054
|  |  |  | βym | lx/ly 1: 0.03454 | [7 empty] | -1.3333
-1.3333
|  |  |  | βxe | -0.058168 | -0.065612 | -0.072229 | -0.077192 | -0.082155 | -0.085463 | -0.089599 | -0.09208 | -0.094562 | -0.097043 | -0.099524 | [7 empty] | -1.3333
|  |  |  | βxm | 0.043626 | 0.049209 | 0.054172 | 0.057894 | 0.061616 | 0.064097 | 0.067199 | 0.06906 | 0.070921 | 0.072782 | 0.074643 | [7 empty] | -1.3333
|  |  |  | βye | lx/ly 1: 0 | [7 empty] | -1.3333
|  |  |  | βym | lx/ly 1: 0.043626
-1.3333
|  |  |  | βxe | lx/ly 1: 0
|  |  |  | βxm | 0.043626 | 0.054811 | 0.064828 | 0.07234 | 0.079853 | 0.084861 | 0.091121 | 0.094878 | 0.098634 | 0.10239 | 0.10615
|  |  |  | βye | lx/ly 1: -0.058168
|  |  |  | βym | lx/ly 1: 0.043626
|  |  |  | βxe | lx/ly 1: 0
|  |  |  | βxm | 0.05625 | 0.066375 | 0.075375 | 0.082125 | 0.088875 | 0.093375 | 0.099 | 0.10237 | 0.10575 | 0.10912 | 0.1125
|  |  |  | βye | lx/ly 1: 0
|  |  |  | βym | lx/ly 1: 0.05625
[17 empty] | 1 | 1.1 | 1.2 | 1.3 | 1.4 | 1.5 | 1.6 |  |  |  | 2
[17 empty] | 1 | 1.1364 | 1.2576 | 1.3485 | 1.4394 | 1.5 | 1.5757 |  |  |  | 1.7575
[17 empty] | 1 | 1.2398 | 1.4538 | 1.6144 | 1.7749 | 1.8819 | 2.0157 |  |  |  | 2.3367
[17 empty] | 1 | 1.0984 | 1.186 | 1.2516 | 1.3172 | 1.361 | 1.4157 |  |  |  | 1.5469
[17 empty] | 1 | 1.339 | 1.6497 | 1.8836 | 2.1176 | 2.2735 | 2.4684 |  |  |  | 2.9363
[17 empty] | 1 | 1.128 | 1.2417 | 1.3271 | 1.4124 | 1.4692 | 1.5403 |  |  |  | 1.711
[17 empty] | 1 | 1.2564 | 1.486 | 1.6582 | 1.8304 | 1.9452 | 2.0887 |  |  |  | 2.4331
[17 empty] | 2.3333 | 2.6319 | 2.8974 | 3.0965 | 3.2955 | 3.4282 | 3.5941 |  |  |  | 3.9923
[17 empty] | 0.42857 | 0.53845 | 0.63685 | 0.71065 | 0.78445 | 0.83365 | 0.89515 |  |  |  | 1.0428

## List5
y | x
-23.837 | 0 | y2-y1 | 35.755 | x1na2 | 0
11.918 | 2.5 | y3-y1 | 0 | x2na2 | 6.25
-23.837 | 5 |  |  | x3na2 | 25
b