## Sheet1
Nástroj pro kontrolu minimální plochy výztuže dle nového Eurokódu (2024+)
pro účely cvičení 133NNKB
Šířka průřezu: | b = | 1 | m
Výška průřezu: | h = | 0.1 | m
Charakteristická hodnota pevnosti betonu: | fck = | 30 | MPa
Charakteristická hodnota meze kluzu oceli: | fyk = | 500 | MPa
Součinitel vyjadřující redukci pevnosti v tahu: | kh = |  |  | 0.8 | 1
Průměrná hodnota tahové pevnosti betonu: | fctm = |  | MPa | 2.8965 | 1
Plocha průřezu: | ac = |  | mm2 | 100000 | 1
Minimální plocha výztuže: | asmin = |  | mm2 | 92.687 | 1